## Names
| prons name | soltherm name | formula | wt., g | S | V | DH | DG | log K | a | b | c | d | e | Cp@25C
[10 empty] | 1 | T | T^-2 | T^-0.5 | T^2 | 298.15
| Quartz slop98 | quartz | SiO2 | 60.08 | 9.88 | 22.688 | -217650 | -204646 |  | 11.22 | 8.2 | -2.7 |  |  | 10.6275
| Quartz HP98 | quartz | SiO2 | 60.08 | 9.919 | 22.688 | -217705.5 | -204710.8 |  | 26.4579 | -1.2402 | 0 | -269.6702 |  | 10.4705
| Quartz RH95 | quartz | SiO2 | 60.084 | 41.5 | 22.69 | -910.7 | -856.3 | 150.01 | 81.145 | 0.01828 | -181000 | -698.5 | 5.406e-06
|  |  |  | 60.084 | 9.914 | 22.69 | -217558.5284 | -204562.8285 |  | 19.3849 | 0.0043669 | -43239.3693 | -166.8657 | 1.2914e-06 | 10.6514
N-bearing gases and minerals
| nitrogen_dioxide | NO2,gas | NO2
| nitrobarite | nitrobarite | Ba(NO3)2
| calcium_nitrate | Ca-nitrate | Ca(NO3)2
| magnesium_nitrate | Mg-nitrate | Mg(NO3)2
| strontium_nitrate | Sr-nitrate | Sr(NO3)2
| niter | niter | KNO3
| soda_niter | soda_niter | NaNO3
| mascagnite | mascagnite | (NH4)2SO4
Other gases and minerals
| sulfur_trioxide | SO3,gas | SO3
| topaz | topaz
| mullite | mullite
| willemite | willemite
| marcasite | marcasite
| eskolaite | eskolaite
| wustite | wustite
| pyrolusite | pyrolusite
| bixbyite | bixbyite
| hausmannite | hausmannite
| braunite | braunite
| molybdite | molybdite
| litharge | litharge
| platnerite | platnerite
| minium | minium
| chromite | chromite
| magnesiochromite | magnesiochromite
| trevorite | trevorite
| hydrophilite | hydrophilite
| nantokite | nantokite
| lawrencite | lawrencite
| molysite | molysite
| chloromagnesite | chloromagnesite
| scacchite | scacchite
| nickelous_chloride | NiCl2 | NiCl2
| cotunnite | cotunnite
| sellaite | sellaite
| villiaumite | villiaumite
| cryolite | cryolite
| chiolite | chiolite
| nahcolite | nahcolite
| thermonatrite | thermonatrite
| sodium_carbonate | Na2CO3 | Na2CO3
| aluminum_sulfate | Al2(SO4)3 | Al2(SO4)3
| chalcocyanite | chalcocyanite
| ferric_sulfate | Fe2(SO4)3 | Fe2(SO4)3
| arcanite-alpha | arcanite-alpha
| arcanite-beta | arcanite-beta
| K-Al_sulfate | Kal(SO4)2 | Kal(SO4)2
| langbeinite | langbeinite
| Mg-sulfate | MgSO4 | MgSO4
| manganous_sulfate | MnSO4 | MnSO4
| thenardite | thenardite
| nickelous_sulfate | NiSO4 | NiSO4
| zinkosite | ZnSO4
| berlinite | berlinite
| whitlockite | whitlockite
| molybdenite | molybdenite
| millerite | millerite
| heazlewoodite | heazlewoodite
| tungstenite | tungstenite
| chalcostibite | chalcostibite
| cattierite | cattierite

## quartz1
prons name | soltherm name | formula |  | wt., g | S | V | DH | DG | log K | a | b | c | d | e |  | Cp@25C
[10 empty] | 1 | T | T^-2 | T^-0.5 | T^2 |  | 298.15
Quartz slop98 | quartz | SiO2 |  | 60.08 | 9.88 | 22.688 | -217650 | -204646 |  | 11.22 | 8.2 | -2.7 |  |  |  | 10.6275
Quartz HP98 | quartz | SiO2 |  | 60.08 | 9.919 | 22.688 | -217705.5 | -204710.8 |  | 26.4579 | -1.2402 | 0 | -269.6702 |  |  | 10.4705
Quartz RH95 | quartz | SiO2 |  | 60.084 | 41.5 | 22.69 | -910.7 | -856.3 | 150.01 | 81.145 | 0.01828 | -181000 | -698.5 | 5.406e-06
|  |  |  | 60.084 | 9.914 | 22.69 | -217558.5284 | -204562.8285 |  | 19.3941 | 0.004369 | -43260.0382 | -166.9455 | 1.2921e-06 |  | 10.6565 | 44.5868
Quartz RH95 | quartz | SiO2 |  |  |  |  | regressed values |  |  | 66.0022 | 0.031288 | -375629.395 | -457.9192 |  |  | 44.5851
[7 empty] | converted to four-term |  |  | 15.7749 | 7.4779 | -0.89778 | -109.4453 |  |  | 10.6561
| T, K | slop98/J | HP98/J | RH95/J |  | slop98 | HP98 | RH95 |  | T | T^-2 | T^-0.5
Cp@25C | 298.15 | 44.4654 | 43.8087 | 44.5868 |  | 10.6275 | 10.4705 | 10.6565 |  | 298.15 | 1.1249e-05 | 0.057914
| 300 | 44.6851 | 44.0009 | 44.7765 |  | 10.68 | 10.5165 | 10.7018 |  | 300 | 1.1111e-05 | 0.057735
| 400 | 53.6075 | 52.2094 | 53.2657 |  | 12.8125 | 12.4783 | 12.7308 |  | 400 | 6.25e-06 | 0.05
| 500 | 59.5802 | 57.6464 | 59.6746 |  | 14.24 | 13.7778 | 14.2626 |  | 500 | 4e-06 | 0.044721
| 600 | 64.3918 | 61.5239 | 65.0402 |  | 15.39 | 14.7046 | 15.545 |  | 600 | 2.7778e-06 | 0.040825
| 700 | 68.6552 | 64.422 | 69.8197 |  | 16.409 | 15.3972 | 16.6873 |  | 700 | 2.0408e-06 | 0.037796
| 800 | 72.6264 | 66.6574 | 74.2503 |  | 17.3581 | 15.9315 | 17.7463 |  | 800 | 1.5625e-06 | 0.035355
| 844 | 74.3152 | 67.4828 | 76.1268 |  | 17.7618 | 16.1288 | 18.1947 |  | 844 | 1.4038e-06 | 0.034421
SUMMARY OUTPUT
Regression Statistics
[7 empty] | Multiple R | 1
[7 empty] | R Square | 1
[7 empty] | Adjusted R Square | 1
[7 empty] | Standard Error | 0.0092905
[7 empty] | Observations | 8
ANOVA
[8 empty] | df | SS | MS | F | Significance F
[7 empty] | Regression | 3 | 1092.6463 | 364.2154 | 4219674.392 | 1.8721e-13
[7 empty] | Residual | 4 | 0.00034525 | 8.6314e-05
[7 empty] | Total | 7 | 1092.6466
[8 empty] | Coefficients | Standard Error | t Stat | P-value | Lower 95% | Upper 95% | Lower 95.0% | Upper 95.0%
[7 empty] | Intercept | 66.0022 | 0.82514 | 79.9893 | 1.4641e-07 | 63.7112 | 68.2931 | 63.7112 | 68.2931
[7 empty] | X Variable 1 | 0.031288 | 0.00034942 | 89.5402 | 9.3265e-08 | 0.030317 | 0.032258 | 0.030317 | 0.032258
[7 empty] | X Variable 2 | -375629.395 | 20501.3125 | -18.3222 | 5.2199e-05 | -432550.2816 | -318708.5083 | -432550.2816 | -318708.5083
[7 empty] | X Variable 3 | -457.9192 | 16.3836 | -27.9499 | 9.7484e-06 | -503.4074 | -412.431 | -503.4074 | -412.431

## NO2 gas
soltherm name | prons name | T | wt., g | S | V | DH | DG |  |  | SUMMARY OUTPUT
NO2,gas | nitrogen_dioxide |  | 46.006 | 240.1 | 0 | 33.1 | 51.2
|  |  |  | 57.3853 | 0 | 7911.0899 | 12237.0937 |  |  | Regression Statistics
formula |  |  |  | DG | DH | S | V |  |  | Multiple R | 1
NO2 |  |  |  | 12237.0937 | 7911.0899 | 57.3853 | 0 |  |  | R Square | 1
[10 empty] | Adjusted R Square | 1
T limit, K |  |  | a | b | c | d | e |  |  | Standard Error | 0.0025108
2500 |  |  | 1 | T | T^-2 | T^-0.5 | T^2 | Cp - J | Cp - cal | Observations | 8
|  | 298.15 | 101.8 | -0.01121 | 1218000 | -1300 | 1.461e-06 | 37.0014 | 8.8435
|  | 400 | [5 empty] | 40.1623 | 9.599 | ANOVA
[11 empty] | df | SS | MS | F | Significance F
|  |  | Cp - J | Cp - cal |  | T | T^-2 | T^-0.5 |  | Regression | 3 | 205.1322 | 68.3774 | 10846378.6604 | 2.8334e-14
|  | 298.15 | 37.0014 | 8.8435 |  | 298.15 | 1.1249e-05 | 0.057914 |  | Residual | 4 | 2.5217e-05 | 6.3042e-06
|  | 300 | 37.0463 | 8.8543 |  | 300 | 1.1111e-05 | 0.057735 |  | Total | 7 | 205.1322
|  | 400 | 40.1623 | 9.599 |  | 400 | 6.25e-06 | 0.05
|  | 500 | 43.2945 | 10.3476 |  | 500 | 4e-06 | 0.044721 |  |  | Coefficients | Standard Error | t Stat | P-value | Lower 95% | Upper 95% | Lower 95.0% | Upper 95.0%
|  | 600 | 45.911 | 10.973 |  | 600 | 2.7778e-06 | 0.040825 |  | Intercept | 97.7076 | 0.223 | 438.155 | 1.6279e-10 | 97.0884 | 98.3267 | 97.0884 | 98.3267
|  | 700 | 48.0192 | 11.4769 |  | 700 | 2.0408e-06 | 0.037796 |  | X Variable 1 | -0.0076946 | 9.4434e-05 | -81.4818 | 1.3598e-07 | -0.0079568 | -0.0074324 | -0.0079568 | -0.0074324
|  | 800 | 49.7082 | 11.8806 |  | 800 | 1.5625e-06 | 0.035355 |  | X Variable 2 | 1165400.3799 | 5540.5878 | 210.3388 | 3.0648e-09 | 1150017.2102 | 1180783.5496 | 1150017.2102 | 1180783.5496
|  | 844 | 50.3415 | 12.0319 |  | 844 | 1.4038e-06 | 0.034421 |  | X Variable 3 | -1234.9818 | 4.4278 | -278.9186 | 9.913e-10 | -1247.2752 | -1222.6883 | -1247.2752 | -1222.6883
|  |  | a | b | c | d
|  |  | 1 | T | T^-2 | T^-0.5 |  | Cp - J | Cp - cal
regressed values |  |  | 97.7076 | -0.0076946 | 1165400.3799 | -1234.9818
converted to slop 4-term |  | 298.15 | 23.3527 | -1.8391 | 2.7854 | -295.1677 |  | 37.0009 | 8.8434
|  | 300 | [5 empty] | 37.0464 | 8.8543
|  | 400 | [5 empty] | 40.1644 | 9.5995
|  | 500 | [5 empty] | 43.2918 | 10.347
|  | 600 | [5 empty] | 45.9101 | 10.9728
|  | 700 | [5 empty] | 48.0218 | 11.4775
|  | 800 | [5 empty] | 49.7096 | 11.8809
|  | 844 | [5 empty] | 50.3395 | 12.0314

## SO3 gas
soltherm name | prons name | T | wt., g | S | V | DH | DG |  |  | SUMMARY OUTPUT
SO3,gas | sulfur_trioxide |  | 80.064 | 256.8 | 0 | -395.7 | -371
|  |  |  | 61.3767 | 0 | -94574.5698 | -88671.1281 |  |  | Regression Statistics
formula |  |  |  | DG | DH | S | V |  |  | Multiple R | 1
SO3 |  |  |  | -88671.1281 | -94574.5698 | 61.3767 | 0 |  |  | R Square | 1
[10 empty] | Adjusted R Square | 1
T limit, K |  |  | a | b | c | d | e |  |  | Standard Error | 0.0047484
2200 |  |  | 1 | T | T^-2 | T^-0.5 | T^2 | Cp - J | Cp - cal | Observations | 8
|  | 298.15 | 147.8 | -0.01898 | 1079000 | -1794 | 2.763e-06 | 50.6274 | 12.1002
|  | 400 | [5 empty] | 57.6938 | 13.7892 | ANOVA
[11 empty] | df | SS | MS | F | Significance F
|  |  | Cp - J | Cp - cal |  | T | T^-2 | T^-0.5 |  | Regression | 3 | 604.0805 | 201.3602 | 8930679.0023 | 4.1794e-14
|  | 298.15 | 50.6274 | 12.1002 |  | 298.15 | 1.1249e-05 | 0.057914 |  | Residual | 4 | 9.0188e-05 | 2.2547e-05
|  | 300 | 50.7669 | 12.1336 |  | 300 | 1.1111e-05 | 0.057735 |  | Total | 7 | 604.0806
|  | 400 | 57.6938 | 13.7892 |  | 400 | 6.25e-06 | 0.05
|  | 500 | 63.0866 | 15.0781 |  | 500 | 4e-06 | 0.044721 |  |  | Coefficients | Standard Error | t Stat | P-value | Lower 95% | Upper 95% | Lower 95.0% | Upper 95.0%
|  | 600 | 67.1642 | 16.0526 |  | 600 | 2.7778e-06 | 0.040825 |  | Intercept | 140.0605 | 0.42173 | 332.112 | 4.9316e-10 | 138.8896 | 141.2314 | 138.8896 | 141.2314
|  | 700 | 70.2631 | 16.7933 |  | 700 | 2.0408e-06 | 0.037796 |  | X Variable 1 | -0.012332 | 0.00017859 | -69.051 | 2.6355e-07 | -0.012828 | -0.011836 | -0.012828 | -0.011836
|  | 800 | 72.6428 | 17.362 |  | 800 | 1.5625e-06 | 0.035355 |  | X Variable 2 | 979525.1538 | 10478.1958 | 93.4822 | 7.8506e-08 | 950432.9581 | 1008617.3495 | 950432.9581 | 1008617.3495
|  | 844 | 73.5118 | 17.5697 |  | 844 | 1.4038e-06 | 0.034421 |  | X Variable 3 | -1671.0395 | 8.3736 | -199.5597 | 3.7826e-09 | -1694.2884 | -1647.7905 | -1694.2884 | -1647.7905
|  |  | a | b | c | d
|  |  | 1 | T | T^-2 | T^-0.5 |  | Cp - J | Cp - cal
regressed values |  |  | 140.0605 | -0.012332 | 979525.1538 | -1671.0395
converted to slop 4-term |  | 298.15 | 33.4753 | -2.9474 | 2.3411 | -399.388 |  | 50.6265 | 12.1
|  | 300 | [5 empty] | 50.7671 | 12.1336
|  | 400 | [5 empty] | 57.6978 | 13.7901
|  | 500 | [5 empty] | 63.0815 | 15.0768
|  | 600 | [5 empty] | 67.1624 | 16.0522
|  | 700 | [5 empty] | 70.2679 | 16.7944
|  | 800 | [5 empty] | 72.6454 | 17.3627
|  | 844 | [5 empty] | 73.508 | 17.5688

## mascagnite
soltherm name | prons name | T | wt., g | S | V | DH | DG |  |  | SUMMARY OUTPUT
mascagnite | mascagnite |  | 132.141 | 220.5 | 74.68 | -1182.7 | -903.5
|  |  |  | 52.7008 | 74.68 | -282672.0841 | -215941.6826 |  |  | Regression Statistics
formula |  |  |  | DG | DH | S | V |  |  | Multiple R | 1
(NH4)2SO4 |  |  |  | -215941.6826 | -282672.0841 | 52.7008 | 74.68 |  |  | R Square | 1
[10 empty] | Adjusted R Square | 1
T limit, K |  |  | a | b | c | d | e |  |  | Standard Error | 1.1063e-11
600 |  |  | 1 | T | T^-2 | T^-0.5 | T^2 | Cp - J | Cp - cal | Observations | 8
|  | 298.15 | 104.36 | 0.2788 |  |  |  | 187.4842 | 44.8098
|  | 400 | [5 empty] | 215.88 | 51.5966 | ANOVA
[11 empty] | df | SS | MS | F | Significance F
|  |  | Cp - J | Cp - cal |  | T | T^-2 | T^-0.5 |  | Regression | 3 | 25234.2677 | 8411.4226 | 6.8731e+25 | 7.0561e-52
|  | 298.15 | 187.4842 | 44.8098 |  | 298.15 | 1.1249e-05 | 0.057914 |  | Residual | 4 | 4.8952e-22 | 1.2238e-22
|  | 300 | 188 | 44.9331 |  | 300 | 1.1111e-05 | 0.057735 |  | Total | 7 | 25234.2677
|  | 400 | 215.88 | 51.5966 |  | 400 | 6.25e-06 | 0.05
|  | 500 | 243.76 | 58.26 |  | 500 | 4e-06 | 0.044721 |  |  | Coefficients | Standard Error | t Stat | P-value | Lower 95% | Upper 95% | Lower 95.0% | Upper 95.0%
|  | 600 | 271.64 | 64.9235 |  | 600 | 2.7778e-06 | 0.040825 |  | Intercept | 104.36 | 9.8252e-10 | 106216168533.3651 | 4.714e-44 | 104.36 | 104.36 | 104.36 | 104.36
|  | 700 | 299.52 | 71.587 |  | 700 | 2.0408e-06 | 0.037796 |  | X Variable 1 | 0.2788 | 4.1607e-13 | 670072703760.4005 | 2.9762e-47 | 0.2788 | 0.2788 | 0.2788 | 0.2788
|  | 800 | 327.4 | 78.2505 |  | 800 | 1.5625e-06 | 0.035355 |  | X Variable 2 | 4.812e-05 | 2.4412e-05 | 1.9712 | 0.12 | -1.9658e-05 | 0.0001159 | -1.9658e-05 | 0.0001159
|  | 844 | 339.6672 | 81.1824 |  | 844 | 1.4038e-06 | 0.034421 |  | X Variable 3 | -3.8961e-08 | 1.9509e-08 | -1.9971 | 0.1165 | -9.3125e-08 | 1.5204e-08 | -9.3125e-08 | 1.5204e-08
|  |  | a | b | c | d
|  |  | 1 | T | T^-2 | T^-0.5 |  | Cp - J | Cp - cal
regressed values |  |  | 104.36 | 0.2788 | 4.812e-05 | -3.8961e-08
converted to slop 4-term |  | 298.15 | 24.9426 | 66.6348 | 1.1501e-10 | -9.3118e-09 |  | 187.4842 | 44.8098
|  | 300 | [5 empty] | 188 | 44.9331
|  | 400 | [5 empty] | 215.88 | 51.5966
|  | 500 | [5 empty] | 243.76 | 58.26
|  | 600 | [5 empty] | 271.64 | 64.9235
|  | 700 | [5 empty] | 299.52 | 71.587
|  | 800 | [5 empty] | 327.4 | 78.2505
|  | 844 | [5 empty] | 339.6672 | 81.1824

## Mg-nitrate
soltherm name | prons name | T | wt., g | S | V | DH | DG |  |  | SUMMARY OUTPUT
Mg-nitrate | Mg-nitrate |  | 148.315 | 164 | 62.93 | -790.6 | -589.2
|  |  |  | 39.1969 | 62.93 | -188957.935 | -140822.1797 |  |  | Regression Statistics
Formula |  |  |  | DG | DH | S | V |  |  | Multiple R | 1
Mg(NO3)2 |  |  |  | -140822.1797 | -188957.935 | 39.1969 | 62.93 |  |  | R Square | 1
[10 empty] | Adjusted R Square | 1
T limit, K |  |  | a | b | c | d | e |  |  | Standard Error | 5.1928e-12
600 |  |  | 1 | T | T^-2 | T^-0.5 | T^2 | Cp - J | Cp - cal | Observations | 8
|  | 298.15 | 58.417 | 0.27292 | 189490 |  |  | 141.9198 | 33.9196
|  | 400 | [5 empty] | 168.7693 | 40.3368 | ANOVA
[11 empty] | df | SS | MS | F | Significance F
|  |  | Cp - J | Cp - cal |  | T | T^-2 | T^-0.5 |  | Regression | 3 | 23594.4121 | 7864.804 | 2.9166e+26 | 3.9185e-53
|  | 298.15 | 141.9198 | 33.9196 |  | 298.15 | 1.1249e-05 | 0.057914 |  | Residual | 4 | 1.0786e-22 | 2.6966e-23
|  | 300 | 142.3984 | 34.034 |  | 300 | 1.1111e-05 | 0.057735 |  | Total | 7 | 23594.4121
|  | 400 | 168.7693 | 40.3368 |  | 400 | 6.25e-06 | 0.05
|  | 500 | 195.635 | 46.7579 |  | 500 | 4e-06 | 0.044721 |  |  | Coefficients | Standard Error | t Stat | P-value | Lower 95% | Upper 95% | Lower 95.0% | Upper 95.0%
|  | 600 | 222.6954 | 53.2255 |  | 600 | 2.7778e-06 | 0.040825 |  | Intercept | 58.417 | 4.612e-10 | 126662464970.2542 | 2.3311e-44 | 58.417 | 58.417 | 58.417 | 58.417
|  | 700 | 249.8477 | 59.715 |  | 700 | 2.0408e-06 | 0.037796 |  | X Variable 1 | 0.27292 | 1.9531e-13 | 1.3974e+12 | 1.5736e-48 | 0.27292 | 0.27292 | 0.27292 | 0.27292
|  | 800 | 277.0491 | 66.2163 |  | 800 | 1.5625e-06 | 0.035355 |  | X Variable 2 | 189490 | 1.1459e-05 | 16536347007.6208 | 8.024e-41 | 189490 | 189490.0001 | 189490 | 189490.0001
|  | 844 | 289.0275 | 69.0792 |  | 844 | 1.4038e-06 | 0.034421 |  | X Variable 3 | -1.8282e-08 | 9.1574e-09 | -1.9964 | 0.11659 | -4.3707e-08 | 7.1432e-09 | -4.3707e-08 | 7.1432e-09
|  |  | a | b | c | d
|  |  | 1 | T | T^-2 | T^-0.5 |  | Cp - J | Cp - cal
regressed values |  |  | 58.417 | 0.27292 | 189490 | -1.8282e-08
converted to slop 4-term |  | 298.15 | 13.962 | 65.2294 | 0.45289 | -4.3695e-09 |  | 141.9198 | 33.9196
|  | 300 | [5 empty] | 142.3984 | 34.034
|  | 400 | [5 empty] | 168.7693 | 40.3368
|  | 500 | [5 empty] | 195.635 | 46.7579
|  | 600 | [5 empty] | 222.6954 | 53.2255
|  | 700 | [5 empty] | 249.8477 | 59.715
|  | 800 | [5 empty] | 277.0491 | 66.2163
|  | 844 | [5 empty] | 289.0275 | 69.0792

## Ca-nitrate
soltherm name | prons name | T | wt., g | S | V | DH | DG |  |  | SUMMARY OUTPUT
Ca-nitrate | Ca-nitrate |  | 164.088 | 193.3 | 66.09 | -938.4 | -742.6
|  |  |  | 46.1998 | 66.09 | -224282.9828 | -177485.6597 |  |  | Regression Statistics
formula |  |  |  | DG | DH | S | V |  |  | Multiple R | 1
Ca(NO3)2 |  |  |  | -177485.6597 | -224282.9828 | 46.1998 | 66.09 |  |  | R Square | 1
[10 empty] | Adjusted R Square | 1
T limit, K |  |  | a | b | c | d | e |  |  | Standard Error | 1.8401e-12
800 |  |  | 1 | T | T^-2 | T^-0.5 | T^2 | Cp - J | Cp - cal | Observations | 8
|  | 298.15 | 78.15 | 0.1734 | -2778000 | 872.2 |  | 149.1108 | 35.6383
|  | 400 | [5 empty] | 173.7575 | 41.529 | ANOVA
[11 empty] | df | SS | MS | F | Significance F
|  |  | Cp - J | Cp - cal |  | T | T^-2 | T^-0.5 |  | Regression | 3 | 11127.8558 | 3709.2853 | 1.0955e+27 | 2.7777e-54
|  | 298.15 | 149.1108 | 35.6383 |  | 298.15 | 1.1249e-05 | 0.057914 |  | Residual | 4 | 1.3544e-23 | 3.3861e-24
|  | 300 | 149.6598 | 35.7696 |  | 300 | 1.1111e-05 | 0.057735 |  | Total | 7 | 11127.8558
|  | 400 | 173.7575 | 41.529 |  | 400 | 6.25e-06 | 0.05
|  | 500 | 192.744 | 46.0669 |  | 500 | 4e-06 | 0.044721 |  |  | Coefficients | Standard Error | t Stat | P-value | Lower 95% | Upper 95% | Lower 95.0% | Upper 95.0%
|  | 600 | 210.0807 | 50.2105 |  | 600 | 2.7778e-06 | 0.040825 |  | Intercept | 78.15 | 1.6343e-10 | 478183439501.1388 | 1.1476e-46 | 78.15 | 78.15 | 78.15 | 78.15
|  | 700 | 226.8267 | 54.2129 |  | 700 | 2.0408e-06 | 0.037796 |  | X Variable 1 | 0.1734 | 6.9209e-14 | 2.5055e+12 | 1.5227e-49 | 0.1734 | 0.1734 | 0.1734 | 0.1734
|  | 800 | 243.3663 | 58.1659 |  | 800 | 1.5625e-06 | 0.035355 |  | X Variable 2 | -2778000 | 4.0606e-06 | -684135909142.6936 | 2.7389e-47 | -2778000 | -2778000 | -2778000 | -2778000
|  | 844 | 250.6221 | 59.9001 |  | 844 | 1.4038e-06 | 0.034421 |  | X Variable 3 | 872.2 | 3.245e-09 | 268781226240.9758 | 1.1496e-45 | 872.2 | 872.2 | 872.2 | 872.2
|  |  | a | b | c | d
|  |  | 1 | T | T^-2 | T^-0.5 |  | Cp - J | Cp - cal
regressed values |  |  | 78.15 | 0.1734 | -2778000 | 872.2
converted to slop 4-term |  | 298.15 | 18.6783 | 41.4436 | -6.6396 | 208.4608 |  | 149.1108 | 35.6383
|  | 300 | [5 empty] | 149.6598 | 35.7696
|  | 400 | [5 empty] | 173.7575 | 41.529
|  | 500 | [5 empty] | 192.744 | 46.0669
|  | 600 | [5 empty] | 210.0807 | 50.2105
|  | 700 | [5 empty] | 226.8267 | 54.2129
|  | 800 | [5 empty] | 243.3663 | 58.1659
|  | 844 | [5 empty] | 250.6221 | 59.9001

## Sr-nitrate
soltherm name | prons name | T | wt., g | S | V | DH | DG |  |  | SUMMARY OUTPUT
Sr-nitrate | Sr-nitrate |  | 211.63 | 194.6 | 70.93 | -978.2 | -779 | 2.9836
|  |  |  | 46.5105 | 70.93 | -233795.4111 | -186185.4685 |  |  | Regression Statistics
formula |  |  |  | DG | DH | S | V |  |  | Multiple R | 1
Sr(NO3)2 |  |  |  | -186185.4685 | -233795.4111 | 46.5105 | 70.93 |  |  | R Square | 1
[10 empty] | Adjusted R Square | 1
T limit, K |  |  | a | b | c | d | e |  |  | Standard Error | 1.7124e-11
900 |  |  | 1 | T | T^-2 | T^-0.5 | T^2 | Cp - J | Cp - cal | Observations | 8
|  | 298.15 | 1338.9 | -0.379 | 25757000 | -23582 |  | 149.9277 | 35.8336
|  | 400 | [5 empty] | 169.1813 | 40.4353 | ANOVA
[11 empty] | df | SS | MS | F | Significance F
|  |  | Cp - J | Cp - cal |  | T | T^-2 | T^-0.5 |  | Regression | 3 | 11262.6254 | 3754.2085 | 1.2803e+25 | 2.0336e-50
|  | 298.15 | 149.9277 | 35.8336 |  | 298.15 | 1.1249e-05 | 0.057914 |  | Residual | 4 | 1.1729e-21 | 2.9323e-22
|  | 300 | 149.8815 | 35.8225 |  | 300 | 1.1111e-05 | 0.057735 |  | Total | 7 | 11262.6254
|  | 400 | 169.1813 | 40.4353 |  | 400 | 6.25e-06 | 0.05
|  | 500 | 197.8089 | 47.2775 |  | 500 | 4e-06 | 0.044721 |  |  | Coefficients | Standard Error | t Stat | P-value | Lower 95% | Upper 95% | Lower 95.0% | Upper 95.0%
|  | 600 | 220.3161 | 52.6568 |  | 600 | 2.7778e-06 | 0.040825 |  | Intercept | 1338.9 | 1.5209e-09 | 880355465284.2301 | 9.9889e-48 | 1338.9 | 1338.9 | 1338.9 | 1338.9
|  | 700 | 234.8495 | 56.1304 |  | 700 | 2.0408e-06 | 0.037796 |  | X Variable 1 | -0.379 | 6.4405e-13 | -588466479696.0468 | 5.0034e-47 | -0.379 | -0.379 | -0.379 | -0.379
|  | 800 | 242.1957 | 57.8862 |  | 800 | 1.5625e-06 | 0.035355 |  | X Variable 2 | 25756999.9999 | 3.7787e-05 | 681631727328.3065 | 2.7794e-47 | 25756999.9998 | 25757000 | 25756999.9998 | 25757000
|  | 844 | 243.4566 | 58.1875 |  | 844 | 1.4038e-06 | 0.034421 |  | X Variable 3 | -23582 | 3.0198e-08 | -780922359209.7372 | 1.6133e-47 | -23582 | -23582 | -23582 | -23582
|  |  | a | b | c | d
|  |  | 1 | T | T^-2 | T^-0.5 |  | Cp - J | Cp - cal
regressed values |  |  | 1338.9 | -0.379 | 25756999.9999 | -23582
converted to slop 4-term |  | 298.15 | 320.0048 | -90.5832 | 61.5607 | -5636.2333 |  | 149.9277 | 35.8336
|  | 300 | [5 empty] | 149.8815 | 35.8225
|  | 400 | [5 empty] | 169.1813 | 40.4353
|  | 500 | [5 empty] | 197.8089 | 47.2775
|  | 600 | [5 empty] | 220.3161 | 52.6568
|  | 700 | [5 empty] | 234.8495 | 56.1304
|  | 800 | [5 empty] | 242.1957 | 57.8862
|  | 844 | [5 empty] | 243.4566 | 58.1875

## niter
soltherm name | prons name | T | wt., g | S | V | DH | DG |  |  | SUMMARY OUTPUT
niter | niter |  | 101.1 | 133.1 | 48.04 | -494.5 | -394.6
|  |  |  | 31.8117 | 48.04 | -118188.3365 | -94311.6635 |  |  | Regression Statistics
formula |  |  |  | DG | DH | S | V |  |  | Multiple R | 0.99345
KNO3 |  |  |  | -94311.6635 | -118188.3365 | 31.8117 | 48.04 |  |  | R Square | 0.98695
[10 empty] | Adjusted R Square | 0.96738
T limit, K |  |  | a | b | c | d | e |  |  | Standard Error | 2.2495
700 |  |  | 1 | T | T^-2 | T^-0.5 | T^2 | Cp - J | Cp - cal | Observations | 6
|  | 298.15 | [5 empty] | 0 | 0
|  | 400 | [5 empty] | 0 | 0 | ANOVA
[11 empty] | df | SS | MS | F | Significance F
|  |  | Cp - J | Cp - cal |  | T | T^-2 | T^-0.5 |  | Regression | 3 | 765.4742 | 255.1581 | 50.4236 | 0.019509
|  | 298.15 | 96.27 | 23.0091 |  | 298.15 | 1.1249e-05 | 0.057914 |  | Residual | 2 | 10.1206 | 5.0603
|  | 300 | 96.27 | 23.0091 |  | 300 | 1.1111e-05 | 0.057735 |  | Total | 5 | 775.5947
|  | 400 | 108.41 | 25.9106 |  | 400 | 6.25e-06 | 0.05
|  | 500 | 120.5 | 28.8002 |  | 500 | 4e-06 | 0.044721 |  |  | Coefficients | Standard Error | t Stat | P-value | Lower 95% | Upper 95% | Lower 95.0% | Upper 95.0%
|  | 600 | 120.5 | 28.8002 |  | 600 | 2.7778e-06 | 0.040825 |  | Intercept | 539.9893 | 415.4914 | 1.2996 | 0.32335 | -1247.7271 | 2327.7058 | -1247.7271 | 2327.7058
|  | 700 | 123.43 | 29.5005 |  | 700 | 2.0408e-06 | 0.037796 |  | X Variable 1 | -0.19143 | 0.19554 | -0.97896 | 0.43083 | -1.0328 | 0.64992 | -1.0328 | 0.64992
|  | 800 | [7 empty] | X Variable 2 | 5806872.721 | 8903338.8487 | 0.65221 | 0.58121 | -32501129.1485 | 44114874.5905 | -32501129.1485 | 44114874.5905
|  | 844 | [7 empty] | X Variable 3 | -7807.3457 | 7886.373 | -0.98998 | 0.42653 | -41739.6936 | 26125.0022 | -41739.6936 | 26125.0022
|  |  | a | b | c | d
|  |  | 1 | T | T^-2 | T^-0.5 |  | Cp - J | Cp - cal
regressed values |  |  | 539.9893 | -0.19143 | 5806872.721 | -7807.3457
converted to slop 4-term |  | 298.15 | 129.0605 | -45.7525 | 13.8788 | -1866.0004 |  | 96.0853 | 22.9649
|  | 300 | [5 empty] | 96.3243 | 23.0221
|  | 400 | [5 empty] | 109.3436 | 26.1338
|  | 500 | [5 empty] | 118.3475 | 28.2857
|  | 600 | [5 empty] | 122.5289 | 29.2851
|  | 700 | [5 empty] | 122.7503 | 29.338

## soda-niter
soltherm name | prons name | T | wt., g | S | V | DH | DG |  |  | SUMMARY OUTPUT
soda-niter | soda-niter |  | 84.995 | 116.5 | 37.6 | -468 | -367.1
|  |  |  | 27.8442 | 37.6 | -111854.6845 | -87739.0057 |  |  | Regression Statistics
formula |  |  |  | DG | DH | S | V |  |  | Multiple R | 0.99928
NaNO3 |  |  |  | -87739.0057 | -111854.6845 | 27.8442 | 37.6 |  |  | R Square | 0.99857
[10 empty] | Adjusted R Square | 0.99642
T limit, K |  |  | a | b | c | d | e |  |  | Standard Error | 1.7014
700 |  |  | 1 | T | T^-2 | T^-0.5 | T^2 | Cp - J | Cp - cal | Observations | 6
|  | 298.15 | [5 empty] | 0 | 0
|  | 400 | [5 empty] | 0 | 0 | ANOVA
[11 empty] | df | SS | MS | F | Significance F
|  |  | Cp - J | Cp - cal |  | T | T^-2 | T^-0.5 |  | Regression | 3 | 4040.7207 | 1346.9069 | 465.3054 | 0.0021453
|  | 298.15 | 93.07 | 22.2443 |  | 298.15 | 1.1249e-05 | 0.057914 |  | Residual | 2 | 5.7893 | 2.8947
|  | 300 | 93.48 | 22.3423 |  | 300 | 1.1111e-05 | 0.057735 |  | Total | 5 | 4046.51
|  | 400 | 115.76 | 27.6673 |  | 400 | 6.25e-06 | 0.05
|  | 500 | 138.07 | 32.9995 |  | 500 | 4e-06 | 0.044721 |  |  | Coefficients | Standard Error | t Stat | P-value | Lower 95% | Upper 95% | Lower 95.0% | Upper 95.0%
|  | 600 | 154.81 | 37.0005 |  | 600 | 2.7778e-06 | 0.040825 |  | Intercept | 1666.0306 | 314.2492 | 5.3016 | 0.033785 | 313.9244 | 3018.1368 | 313.9244 | 3018.1368
|  | 700 | 154.81 | 37.0005 |  | 700 | 2.0408e-06 | 0.037796 |  | X Variable 1 | -0.65681 | 0.14789 | -4.4411 | 0.047145 | -1.2932 | -0.020472 | -1.2932 | -0.020472
|  | 800 | [7 empty] | X Variable 2 | 28735030.4252 | 6733875.4251 | 4.2672 | 0.050771 | -238517.2242 | 57708578.0747 | -238517.2242 | 57708578.0747
|  | 844 | [7 empty] | X Variable 3 | -29356.7369 | 5964.7121 | -4.9217 | 0.03889 | -55020.8397 | -3692.634 | -55020.8397 | -3692.634
|  |  | a | b | c | d
|  |  | 1 | T | T^-2 | T^-0.5 |  | Cp - J | Cp - cal
regressed values |  |  | 1666.0306 | -0.65681 | 28735030.4252 | -29356.7369
converted to slop 4-term |  | 298.15 | 398.1909 | -156.9822 | 68.6784 | -7016.4285 |  | 93.292 | 22.2973
|  | 300 | [5 empty] | 93.3527 | 22.3118
|  | 400 | [5 empty] | 115.0623 | 27.5006
|  | 500 | [5 empty] | 139.6908 | 33.3869
|  | 600 | [5 empty] | 153.2783 | 36.6344
|  | 700 | [5 empty] | 155.3238 | 37.1233

## ammonia-niter
soltherm name | prons name | T | wt., g | S | V | DH | DG |  |  | SUMMARY OUTPUT
ammonia-niter | ammonia-niter |  | 80.043 | 151.1 | 46.49 | -365.6 | -183.8
|  |  |  | 36.1138 | 46.49 | -87380.4971 | -43929.2543 |  |  | Regression Statistics
formula |  |  |  | DG | DH | S | V |  |  | Multiple R | 1
NH4NO3 |  |  |  | -43929.2543 | -87380.4971 | 36.1138 | 46.49 |  |  | R Square | 1
[10 empty] | Adjusted R Square | 65535
T limit, K |  |  | a | b | c | d | e |  |  | Standard Error | 0
500 |  |  | 1 | T | T^-2 | T^-0.5 | T^2 | Cp - J | Cp - cal | Observations | 4
|  | 298.15 | [5 empty] | 0 | 0
|  | 400 | [5 empty] | 0 | 0 | ANOVA
[11 empty] | df | SS | MS | F | Significance F
|  |  | Cp - J | Cp - cal |  | T | T^-2 | T^-0.5 |  | Regression | 3 | 1778.3413 | 592.7804 | 0 | #NUM!
|  | 298.15 | 139.37 | 33.3102 |  | 298.15 | 1.1249e-05 | 0.057914 |  | Residual | 0 | 1.932e-14 | 65535
|  | 300 | 139.37 | 33.3102 |  | 300 | 1.1111e-05 | 0.057735 |  | Total | 3 | 1778.3413
|  | 400 | 190.79 | 45.5999 |  | 400 | 6.25e-06 | 0.05
|  | 500 | 161.08 | 38.499 |  | 500 | 4e-06 | 0.044721 |  |  | Coefficients | Standard Error | t Stat | P-value | Lower 95% | Upper 95% | Lower 95.0% | Upper 95.0%
|  | 600 | [7 empty] | Intercept | 15043.7042 | 0 | 65535 | #NUM! | 15043.7042 | 15043.7042 | 15043.7042 | 15043.7042
|  | 700 | [7 empty] | X Variable 1 | -8.9391 | 0 | 65535 | #NUM! | -8.9391 | -8.9391 | -8.9391 | -8.9391
|  | 800 | [7 empty] | X Variable 2 | 205244823.1389 | 0 | 65535 | #NUM! | 205244823.1389 | 205244823.1389 | 205244823.1389 | 205244823.1389
|  | 844 | [7 empty] | X Variable 3 | -251201.1225 | 0 | 65535 | #NUM! | -251201.1225 | -251201.1225 | -251201.1225 | -251201.1225
|  |  | a | b | c | d
|  |  | 1 | T | T^-2 | T^-0.5 |  | Cp - J | Cp - cal
regressed values |  |  | 15043.7042 | -8.9391 | 205244823.1389 | -251201.1225
converted to slop 4-term |  | 298.15 | 3595.5316 | -2136.4951 | 490.5469 | -60038.5092 |  | 139.37 | 33.3102
|  | 300 | [5 empty] | 139.37 | 33.3102
|  | 400 | [5 empty] | 190.79 | 45.5999
|  | 500 | [5 empty] | 161.08 | 38.499

## nitrobarite
soltherm name | prons name | T | wt., g | S | V | DH | DG |  |  | SUMMARY OUTPUT
nitrobarite | nitrobarite |  | 261.337 | 213.8 | 80.58 | -992.1 | -796.6 | 3.2432
|  |  |  | 51.0994 | 80.58 | -237117.5908 | -190391.9694 |  |  | Regression Statistics
formula |  |  |  | DG | DH | S | V |  |  | Multiple R | 1
Ba(NO3)2 |  |  |  | -190391.9694 | -237117.5908 | 51.0994 | 80.58 |  |  | R Square | 1
[10 empty] | Adjusted R Square | 1
T limit, K |  |  | a | b | c | d | e |  |  | Standard Error | 6.7423e-13
800 |  |  | 1 | T | T^-2 | T^-0.5 | T^2 | Cp - J | Cp - cal | Observations | 8
|  | 298.15 | 125.5 | 0.1497 | -1670000 |  |  | 151.3465 | 36.1727
|  | 400 | [5 empty] | 174.9425 | 41.8123 | ANOVA
[11 empty] | df | SS | MS | F | Significance F
|  |  | Cp - J | Cp - cal |  | T | T^-2 | T^-0.5 |  | Regression | 3 | 10459.0939 | 3486.3646 | 7.6693e+27 | 5.6672e-56
|  | 298.15 | 151.3465 | 36.1727 |  | 298.15 | 1.1249e-05 | 0.057914 |  | Residual | 4 | 1.8183e-24 | 4.5459e-25
|  | 300 | 151.8544 | 36.2941 |  | 300 | 1.1111e-05 | 0.057735 |  | Total | 7 | 10459.0939
|  | 400 | 174.9425 | 41.8123 |  | 400 | 6.25e-06 | 0.05
|  | 500 | 193.67 | 46.2882 |  | 500 | 4e-06 | 0.044721 |  |  | Coefficients | Standard Error | t Stat | P-value | Lower 95% | Upper 95% | Lower 95.0% | Upper 95.0%
|  | 600 | 210.6811 | 50.354 |  | 600 | 2.7778e-06 | 0.040825 |  | Intercept | 125.5 | 5.9882e-11 | 2.0958e+12 | 3.11e-49 | 125.5 | 125.5 | 125.5 | 125.5
|  | 700 | 226.8818 | 54.2261 |  | 700 | 2.0408e-06 | 0.037796 |  | X Variable 1 | 0.1497 | 2.5358e-14 | 5.9034e+12 | 4.9403e-51 | 0.1497 | 0.1497 | 0.1497 | 0.1497
|  | 800 | 242.6506 | 57.9949 |  | 800 | 1.5625e-06 | 0.035355 |  | X Variable 2 | -1670000 | 1.4878e-06 | -1.1224e+12 | 3.7799e-48 | -1670000 | -1670000 | -1670000 | -1670000
|  | 844 | 249.5024 | 59.6325 |  | 844 | 1.4038e-06 | 0.034421 |  | X Variable 3 | -1.6904e-09 | 1.189e-09 | -1.4217 | 0.22816 | -4.9916e-09 | 1.6107e-09 | -4.9916e-09 | 1.6107e-09
|  |  | a | b | c | d
|  |  | 1 | T | T^-2 | T^-0.5 |  | Cp - J | Cp - cal
regressed values |  |  | 125.5 | 0.1497 | -1670000 | -1.6904e-09
converted to slop 4-term |  | 298.15 | 29.9952 | 35.7792 | -3.9914 | -4.0402e-10 |  | 151.3465 | 36.1727
|  | 300 | [5 empty] | 151.8544 | 36.2941
|  | 400 | [5 empty] | 174.9425 | 41.8123
|  | 500 | [5 empty] | 193.67 | 46.2882
|  | 600 | [5 empty] | 210.6811 | 50.354
|  | 700 | [5 empty] | 226.8818 | 54.2261
|  | 800 | [5 empty] | 242.6506 | 57.9949
|  | 844 | [5 empty] | 249.5024 | 59.6325

## dawsonite
soltherm name | prons name | T | wt., g | S | V | DH | DG |  |  | SUMMARY OUTPUT
dawsonite | dawsonite |  | 143.995 | 132 | 59.3 | -1964 | -1786 | 2.4282
|  |  |  | 31.5488 | 59.3 | -469407.2658 | -426864.2447 |  |  | Regression Statistics
formula |  |  |  | DG | DH | S | V |  |  | Multiple R | 1
NaAlCO3(OH)2 |  |  |  | -426864.2447 | -469407.2658 | 31.5488 | 59.3 |  |  | R Square | 1
[10 empty] | Adjusted R Square | 1
T limit, K |  |  | a | b | c | d | e |  |  | Standard Error | 1.1398e-12
500 |  |  | 1 | T | T^-2 | T^-0.5 | T^2 | Cp - J | Cp - cal | Observations | 8
|  | 298.15 | 34.41 | 0.0003347 | 746.4 |  |  | 34.5182 | 8.25
|  | 500 | [5 empty] | 34.5803 | 8.2649 | ANOVA
[11 empty] | df | SS | MS | F | Significance F
|  |  | Cp - J | Cp - cal |  | T | T^-2 | T^-0.5 |  | Regression | 3 | 0.033579 | 0.011193 | 8.6151e+21 | 4.4912e-44
|  | 298.15 | 34.5182 | 8.25 |  | 298.15 | 1.1249e-05 | 0.057914 |  | Residual | 4 | 5.1969e-24 | 1.2992e-24
|  | 300 | 34.5187 | 8.2502 |  | 300 | 1.1111e-05 | 0.057735 |  | Total | 7 | 0.033579
|  | 400 | 34.5485 | 8.2573 |  | 400 | 6.25e-06 | 0.05
|  | 500 | 34.5803 | 8.2649 |  | 500 | 4e-06 | 0.044721 |  |  | Coefficients | Standard Error | t Stat | P-value | Lower 95% | Upper 95% | Lower 95.0% | Upper 95.0%
|  | 600 | 34.6129 | 8.2727 |  | 600 | 2.7778e-06 | 0.040825 |  | Intercept | 34.41 | 1.0123e-10 | 339904066865.3835 | 4.495e-46 | 34.41 | 34.41 | 34.41 | 34.41
|  | 700 | 34.6458 | 8.2805 |  | 700 | 2.0408e-06 | 0.037796 |  | X Variable 1 | 0.0003347 | 4.287e-14 | 7807284349.7721 | 1.6149e-39 | 0.0003347 | 0.0003347 | 0.0003347 | 0.0003347
|  | 800 | 34.6789 | 8.2885 |  | 800 | 1.5625e-06 | 0.035355 |  | X Variable 2 | 746.4 | 2.5153e-06 | 296748076.0749 | 7.7375e-34 | 746.4 | 746.4 | 746.4 | 746.4
|  | 844 | 34.6935 | 8.292 |  | 844 | 1.4038e-06 | 0.034421 |  | X Variable 3 | 4.0037e-09 | 2.0101e-09 | 1.9918 | 0.11721 | -1.5772e-09 | 9.5846e-09 | -1.5772e-09 | 9.5846e-09
|  |  | a | b | c | d
|  |  | 1 | T | T^-2 | T^-0.5 |  | Cp - J | Cp - cal
regressed values |  |  | 34.41 | 0.0003347 | 746.4 | 4.0037e-09
converted to slop 4-term |  | 298.15 | 8.2242 | 0.079995 | 0.0017839 | 9.5691e-10 |  | 34.5182 | 8.25
|  | 300 | [5 empty] | 34.5187 | 8.2502
|  | 400 | [5 empty] | 34.5485 | 8.2573
|  | 500 | [5 empty] | 34.5803 | 8.2649
|  | 600 | [5 empty] | 34.6129 | 8.2727
|  | 700 | [5 empty] | 34.6458 | 8.2805
|  | 800 | [5 empty] | 34.6789 | 8.2885
|  | 844 | [5 empty] | 34.6935 | 8.292

## cattierite
soltherm name | prons name | T | wt., g | S | V | DH | DG |  |  | SUMMARY OUTPUT
cattierite | cattierite |  | 123.065 | 74.8 | 25.52 | -150.9 | -145.1
|  |  |  | 17.8776 | 25.52 | -36065.9656 | -34679.7323 |  |  | Regression Statistics
formula |  |  |  | DG | DH | S | V |  |  | Multiple R | 1
CoS2 |  |  |  | -34679.7323 | -36065.9656 | 17.8776 | 25.52 |  |  | R Square | 1
[10 empty] | Adjusted R Square | 1
T limit, K |  |  | a | b | c | d | e |  |  | Standard Error | 1.603e-12
1000 |  |  | 1 | T | T^-2 | T^-0.5 | T^2 | Cp - J | Cp - cal | Observations | 8
|  | 298.15 | 65.82 | 0.03032 | -587000 |  |  | 68.2565 | 16.3137
|  | 400 | [5 empty] | 74.2792 | 17.7532 | ANOVA
[11 empty] | df | SS | MS | F | Significance F
|  |  | Cp - J | Cp - cal |  | T | T^-2 | T^-0.5 |  | Regression | 3 | 542.2478 | 180.7493 | 7.0337e+25 | 6.7376e-52
|  | 298.15 | 68.2565 | 16.3137 |  | 298.15 | 1.1249e-05 | 0.057914 |  | Residual | 4 | 1.0279e-23 | 2.5697e-24
|  | 300 | 68.3938 | 16.3465 |  | 300 | 1.1111e-05 | 0.057735 |  | Total | 7 | 542.2478
|  | 400 | 74.2792 | 17.7532 |  | 400 | 6.25e-06 | 0.05
|  | 500 | 78.632 | 18.7935 |  | 500 | 4e-06 | 0.044721 |  |  | Coefficients | Standard Error | t Stat | P-value | Lower 95% | Upper 95% | Lower 95.0% | Upper 95.0%
|  | 600 | 82.3814 | 19.6896 |  | 600 | 2.7778e-06 | 0.040825 |  | Intercept | 65.82 | 1.4237e-10 | 462302753333.7531 | 1.3135e-46 | 65.82 | 65.82 | 65.82 | 65.82
|  | 700 | 85.846 | 20.5177 |  | 700 | 2.0408e-06 | 0.037796 |  | X Variable 1 | 0.03032 | 6.0292e-14 | 502886984341.731 | 9.3814e-47 | 0.03032 | 0.03032 | 0.03032 | 0.03032
|  | 800 | 89.1588 | 21.3095 |  | 800 | 1.5625e-06 | 0.035355 |  | X Variable 2 | -587000 | 3.5374e-06 | -165940081521.2046 | 7.9131e-45 | -587000 | -587000 | -587000 | -587000
|  | 844 | 90.586 | 21.6506 |  | 844 | 1.4038e-06 | 0.034421 |  | X Variable 3 | -5.602e-09 | 2.8269e-09 | -1.9817 | 0.11857 | -1.3451e-08 | 2.2468e-09 | -1.3451e-08 | 2.2468e-09
|  |  | a | b | c | d
|  |  | 1 | T | T^-2 | T^-0.5 |  | Cp - J | Cp - cal
regressed values |  |  | 65.82 | 0.03032 | -587000 | -5.602e-09
converted to slop 4-term |  | 298.15 | 15.7314 | 7.2467 | -1.403 | -1.3389e-09 |  | 68.2565 | 16.3137
|  | 300 | [5 empty] | 68.3938 | 16.3465
|  | 400 | [5 empty] | 74.2792 | 17.7532
|  | 500 | [5 empty] | 78.632 | 18.7935
|  | 600 | [5 empty] | 82.3814 | 19.6896
|  | 700 | [5 empty] | 85.846 | 20.5177
|  | 800 | [5 empty] | 89.1588 | 21.3095
|  | 844 | [5 empty] | 90.586 | 21.6506

## marcasite
soltherm name | prons name | T | wt., g | S | V | DH | DG |  |  | SUMMARY OUTPUT
marcasite | marcasite |  | 119.979 | 53.9 | 24.58 | -169.5 | -158.4
|  |  |  | 12.8824 | 24.58 | -40511.4723 | -37858.5086 |  |  | Regression Statistics
formula |  |  |  | DG | DH | S | V |  |  | Multiple R | 0.99994
FeS2 |  |  |  | -37858.5086 | -40511.4723 | 12.8824 | 24.58 |  |  | R Square | 0.99987
[10 empty] | Adjusted R Square | 0.99968
T limit, K |  |  | a | b | c | d | e |  |  | Standard Error | 0.10903
700 |  |  | 1 | T | T^-2 | T^-0.5 | T^2 | Cp - J | Cp - cal | Observations | 6
|  | 298.15 | 383.2 | -0.3173 | 1676000 | -4488 | 0.0001676 | 62.4321 | 14.9216
|  | 400 | [5 empty] | 69.171 | 16.5323 | ANOVA
[11 empty] | df | SS | MS | F | Significance F
|  |  | Cp - J | Cp - cal |  | T | T^-2 | T^-0.5 |  | Regression | 3 | 188.2571 | 62.7524 | 5278.9381 | 0.0001894
|  | 298.15 | 62.4321 | 14.9216 |  | 298.15 | 1.1249e-05 | 0.057914 |  | Residual | 2 | 0.023775 | 0.011887
|  | 300 | 62.6014 | 14.9621 |  | 300 | 1.1111e-05 | 0.057735 |  | Total | 5 | 188.2809
|  | 400 | 69.171 | 16.5323 |  | 400 | 6.25e-06 | 0.05
|  | 500 | 72.4445 | 17.3147 |  | 500 | 4e-06 | 0.044721 |  |  | Coefficients | Standard Error | t Stat | P-value | Lower 95% | Upper 95% | Lower 95.0% | Upper 95.0%
|  | 600 | 74.5897 | 17.8274 |  | 600 | 2.7778e-06 | 0.040825 |  | Intercept | -3.401 | 20.138 | -0.16889 | 0.88142 | -90.0479 | 83.2458 | -90.0479 | 83.2458
|  | 700 | 77.004 | 18.4044 |  | 700 | 2.0408e-06 | 0.037796 |  | X Variable 1 | 0.046102 | 0.0094775 | 4.8644 | 0.039758 | 0.0053237 | 0.086881 | 0.0053237 | 0.086881
[10 empty] | X Variable 2 | -2663397.948 | 431526.1991 | -6.172 | 0.02526 | -4520106.6191 | -806689.2769 | -4520106.6191 | -806689.2769
[10 empty] | X Variable 3 | 1416.4314 | 382.236 | 3.7056 | 0.065725 | -228.1985 | 3061.0613 | -228.1985 | 3061.0613
|  |  | a | b | c | d
|  |  | 1 | T | T^-2 | T^-0.5 |  | Cp - J | Cp - cal
regressed values |  |  | -3.401 | 0.046102 | -2663397.948 | 1416.4314
converted to slop 4-term |  | 298.15 | -0.81287 | 11.0187 | -6.3657 | 338.5352 |  | 62.4137 | 14.9172
|  | 300 | [5 empty] | 62.614 | 14.9651
|  | 400 | [5 empty] | 69.2152 | 16.5428
|  | 500 | [5 empty] | 72.3412 | 17.29
|  | 600 | [5 empty] | 74.6876 | 17.8508
|  | 700 | [5 empty] | 76.9711 | 18.3965

## molybdenite
soltherm name | prons name | T | wt., g | S | V | DH | DG |  |  | SUMMARY OUTPUT
molybdenite | molybdenite |  | 160.72 | 62.6 | 32.02 | -271.8 | -262.8
|  |  |  | 14.9618 | 32.02 | -64961.7591 | -62810.7075 |  |  | Regression Statistics
formula |  |  |  | DG | DH | S | V |  |  | Multiple R | 1
MoS2 |  |  |  | -62810.7075 | -64961.7591 | 14.9618 | 32.02 |  |  | R Square | 1
[10 empty] | Adjusted R Square | 1
T limit, K |  |  | a | b | c | d | e |  |  | Standard Error | 3.1285e-12
1200 |  |  | 1 | T | T^-2 | T^-0.5 | T^2 | Cp - J | Cp - cal | Observations | 9
|  | 298.15 | 104.5 | -0.004812 | -6291 | -681.7 |  | 63.5146 | 15.1804
|  | 400 | [5 empty] | 68.4509 | 16.3602 | ANOVA
[11 empty] | df | SS | MS | F | Significance F
|  |  | Cp - J | Cp - cal |  | T | T^-2 | T^-0.5 |  | Regression | 3 | 256.8765 | 85.6255 | 8.7485e+24 | 3.2272e-62
|  | 298.15 | 63.5146 | 15.1804 |  | 298.15 | 1.1249e-05 | 0.057914 |  | Residual | 5 | 4.8937e-23 | 9.7875e-24
|  | 300 | 63.6285 | 15.2076 |  | 300 | 1.1111e-05 | 0.057735 |  | Total | 8 | 256.8765
|  | 400 | 68.4509 | 16.3602 |  | 400 | 6.25e-06 | 0.05
|  | 500 | 71.5823 | 17.1086 |  | 500 | 4e-06 | 0.044721 |  |  | Coefficients | Standard Error | t Stat | P-value | Lower 95% | Upper 95% | Lower 95.0% | Upper 95.0%
|  | 600 | 73.765 | 17.6303 |  | 600 | 2.7778e-06 | 0.040825 |  | Intercept | 104.5 | 1.6308e-10 | 640781879969.0673 | 1.7569e-58 | 104.5 | 104.5 | 104.5 | 104.5
|  | 700 | 75.3529 | 18.0098 |  | 700 | 2.0408e-06 | 0.037796 |  | X Variable 1 | -0.004812 | 6.3161e-14 | -76185982202.0946 | 7.3948e-54 | -0.004812 | -0.004812 | -0.004812 | -0.004812
|  | 800 | 76.5388 | 18.2932 |  | 800 | 1.5625e-06 | 0.035355 |  | X Variable 2 | -6291 | 4.5886e-06 | -1370995866.1072 | 3.9185e-45 | -6291 | -6291 | -6291 | -6291
|  | 900 | 77.4381 | 18.5082 |  | 900 | 1.2346e-06 | 0.033333 |  | X Variable 3 | -681.7 | 3.3651e-09 | -202580914026.74 | 5.563e-56 | -681.7 | -681.7 | -681.7 | -681.7
|  | 1000 | 78.1245 | 18.6722 |  | 1000 | 1e-06 | 0.031623
|  |  | a | b | c | d
|  |  | 1 | T | T^-2 | T^-0.5 |  | Cp - J | Cp - cal
regressed values |  |  | 104.5 | -0.004812 | -6291 | -681.7
converted to slop 4-term |  | 298.15 | 24.9761 | -1.1501 | -0.015036 | -162.9302 |  | 63.5146 | 15.1804
|  | 300 | [5 empty] | 63.6285 | 15.2076
|  | 400 | [5 empty] | 68.4509 | 16.3602
|  | 500 | [5 empty] | 71.5823 | 17.1086
|  | 600 | [5 empty] | 73.765 | 17.6303
|  | 700 | [5 empty] | 75.3529 | 18.0098
|  | 800 | [5 empty] | 76.5388 | 18.2932
|  | 844 | [5 empty] | 76.9648 | 18.395

## heazlewoodite
soltherm name | prons name | T | wt., g | S | V | DH | DG |  |  | SUMMARY OUTPUT
heazlewoodite | heazlewoodite |  | 240.202 | 133.2 | 40.95 | -216.3 | -210.2
|  |  |  | 31.8356 | 40.95 | -51696.9407 | -50239.0057 |  |  | Regression Statistics
formula |  |  |  | DG | DH | S | V |  |  | Multiple R | 0.98037
Ni3S2 |  |  |  | -50239.0057 | -51696.9407 | 31.8356 | 40.95 |  |  | R Square | 0.96113
[10 empty] | Adjusted R Square | 0.93197
T limit, K |  |  | a | b | c | d | e |  |  | Standard Error | 1.0504
840 |  |  | 1 | T | T^-2 | T^-0.5 | T^2 | Cp - J | Cp - cal | Observations | 8
|  | 298.15 | 1057 | -0.8988 | 8139000 | -13880 | 0.0004066 | 112.8814 | 26.9793
|  | 400 | [5 empty] | 119.4047 | 28.5384 | ANOVA
[11 empty] | df | SS | MS | F | Significance F
|  |  | Cp - J | Cp - cal |  | T | T^-2 | T^-0.5 |  | Regression | 3 | 109.1129 | 36.371 | 32.9663 | 0.0027964
|  | 298.15 | 112.8814 | 26.9793 |  | 298.15 | 1.1249e-05 | 0.057914 |  | Residual | 4 | 4.4131 | 1.1033
|  | 300 | 113.0252 | 27.0137 |  | 300 | 1.1111e-05 | 0.057735 |  | Total | 7 | 113.526
|  | 400 | 119.4047 | 28.5384 |  | 400 | 6.25e-06 | 0.05
|  | 500 | 121.0735 | 28.9373 |  | 500 | 4e-06 | 0.044721 |  |  | Coefficients | Standard Error | t Stat | P-value | Lower 95% | Upper 95% | Lower 95.0% | Upper 95.0%
|  | 600 | 120.0557 | 28.694 |  | 600 | 2.7778e-06 | 0.040825 |  | Intercept | -170.9963 | 75.7079 | -2.2586 | 0.086812 | -381.1956 | 39.203 | -381.1956 | 39.203
|  | 700 | 119.0695 | 28.4583 |  | 700 | 2.0408e-06 | 0.037796 |  | X Variable 1 | 0.11992 | 0.031109 | 3.8547 | 0.01823 | 0.033543 | 0.20629 | 0.033543 | 0.20629
|  | 800 | 120.1691 | 28.7211 |  | 800 | 1.5625e-06 | 0.035355 |  | X Variable 2 | -8471223.0995 | 1966181.1578 | -4.3085 | 0.012561 | -13930228.458 | -3012217.741 | -13930228.458 | -3012217.741
|  | 900 | 124.8075 | 29.8297 |  | 900 | 1.2346e-06 | 0.033333 |  | X Variable 3 | 5926.5764 | 1523.4838 | 3.8901 | 0.017688 | 1696.6985 | 10156.4543 | 1696.6985 | 10156.4543
|  | 1000 | 134.0149 | 32.0303 |  | 1000 | 1e-06 | 0.031623
|  | 1100 | 148.5347 | 35.5006 |  | 1100 | 8.2645e-07 | 0.030151
|  | 1200 | 168.915 | 40.3717 |  | 1200 | 6.9444e-07 | 0.028868
|  | 1300 | 195.568 | 46.7419 |  | 1300 | 5.9172e-07 | 0.027735
|  | 1400 | 228.8099 | 54.6869 |  | 1400 | 5.102e-07 | 0.026726
|  |  | a | b | c | d
|  |  | 1 | T | T^-2 | T^-0.5 |  | Cp - J | Cp - cal
regressed values |  |  | -170.9963 | 0.11992 | -8471223.0995 | 5926.5764
converted to slop 4-term |  | 298.15 | -40.8691 | 28.6608 | -20.2467 | 1416.4858 |  | 112.6914 | 26.9339
|  | 300 | [5 empty] | 113.025 | 27.0136
|  | 400 | [5 empty] | 120.354 | 28.7653
|  | 500 | [5 empty] | 120.1217 | 28.7098
|  | 600 | [5 empty] | 119.374 | 28.5311
|  | 700 | [5 empty] | 119.6607 | 28.5996
|  | 800 | [5 empty] | 121.2368 | 28.9763
|  | 844 | [5 empty] | 122.3223 | 29.2357

## millerite
soltherm name | prons name | T | wt., g | S | V | DH | DG |  |  | SUMMARY OUTPUT
millerite | millerite |  | 90.756 | 53 | 16.89 | -91 | -63.9
|  |  |  | 12.6673 | 16.89 | -21749.522 | -15272.4665 |  |  | Regression Statistics
formula |  |  |  | DG | DH | S | V |  |  | Multiple R | 0.99993
NiS |  |  |  | -15272.4665 | -21749.522 | 12.6673 | 16.89 |  |  | R Square | 0.99986
[10 empty] | Adjusted R Square | 0.99976
T limit, K |  |  | a | b | c | d | e |  |  | Standard Error | 0.10673
1100 |  |  | 1 | T | T^-2 | T^-0.5 | T^2 | Cp - J | Cp - cal | Observations | 8
|  | 298.15 | [5 empty] | 0 | 0
|  | 400 | [5 empty] | 0 | 0 | ANOVA
[11 empty] | df | SS | MS | F | Significance F
|  |  | Cp - J | Cp - cal |  | T | T^-2 | T^-0.5 |  | Regression | 3 | 332.7926 | 110.9309 | 9738.8843 | 3.5134e-08
|  | 298.15 | 47.11 | 11.2596 |  | 298.15 | 1.1249e-05 | 0.057914 |  | Residual | 4 | 0.045562 | 0.011391
|  | 300 | 47.24 | 11.2906 |  | 300 | 1.1111e-05 | 0.057735 |  | Total | 7 | 332.8382
|  | 400 | 50.79 | 12.1391 |  | 400 | 6.25e-06 | 0.05
|  | 500 | 53.68 | 12.8298 |  | 500 | 4e-06 | 0.044721 |  |  | Coefficients | Standard Error | t Stat | P-value | Lower 95% | Upper 95% | Lower 95.0% | Upper 95.0%
|  | 600 | 56.27 | 13.4489 |  | 600 | 2.7778e-06 | 0.040825 |  | Intercept | 7.0558 | 7.6926 | 0.91722 | 0.41093 | -14.3022 | 28.4138 | -14.3022 | 28.4138
|  | 700 | 59.45 | 14.2089 |  | 700 | 2.0408e-06 | 0.037796 |  | X Variable 1 | 0.04247 | 0.003161 | 13.4358 | 0.00017751 | 0.033694 | 0.051247 | 0.033694 | 0.051247
|  | 800 | 62.55 | 14.9498 |  | 800 | 1.5625e-06 | 0.035355 |  | X Variable 2 | -886581.966 | 199780.4012 | -4.4378 | 0.011353 | -1441262.4317 | -331901.5002 | -1441262.4317 | -331901.5002
|  | 900 | 65.65 | 15.6907 |  | 900 | 1.2346e-06 | 0.033333 |  | X Variable 3 | 645.6045 | 154.7987 | 4.1706 | 0.014024 | 215.8137 | 1075.3954 | 215.8137 | 1075.3954
|  |  | a | b | c | d
|  |  | 1 | T | T^-2 | T^-0.5 |  | Cp - J | Cp - cal
regressed values |  |  | 7.0558 | 0.04247 | -886581.966 | 645.6045
converted to slop 4-term |  | 298.15 | 1.6864 | 10.1506 | -2.119 | 154.3032 |  | 47.1342 | 11.2653
|  | 300 | [5 empty] | 47.2199 | 11.2858
|  | 400 | [5 empty] | 50.783 | 12.1374
|  | 500 | [5 empty] | 53.6169 | 12.8147
|  | 600 | [5 empty] | 56.4319 | 13.4875
|  | 700 | [5 empty] | 59.3772 | 14.1915
|  | 800 | [5 empty] | 62.4723 | 14.9312
|  | 844 | [5 empty] | 63.8787 | 15.2674

## tungstenite
soltherm name | prons name | T | wt., g | S | V | DH | DG |  |  | SUMMARY OUTPUT
tungstenite | tungstenite |  | 247.982 | 67.8 | 32.07 | -241.6 | -233
|  |  |  | 16.2046 | 32.07 | -57743.7859 | -55688.3365 |  |  | Regression Statistics
formula |  |  |  | DG | DH | S | V |  |  | Multiple R | 1
WS2 |  |  |  | -55688.3365 | -57743.7859 | 16.2046 | 32.07 |  |  | R Square | 1
[10 empty] | Adjusted R Square | 1
T limit, K |  |  | a | b | c | d | e |  |  | Standard Error | 0.0036373
1500 |  |  | 1 | T | T^-2 | T^-0.5 | T^2 | Cp - J | Cp - cal | Observations | 8
|  | 298.15 | 76.33 | 0.0005561 | -1137000 | 0 | 1.408e-06 | 63.8304 | 15.2558
|  | 400 | [5 empty] | 69.6715 | 16.6519 | ANOVA
[11 empty] | df | SS | MS | F | Significance F
|  |  | Cp - J | Cp - cal |  | T | T^-2 | T^-0.5 |  | Regression | 3 | 183.5833 | 61.1944 | 4625481.8036 | 1.558e-13
|  | 298.15 | 63.8304 | 15.2558 |  | 298.15 | 1.1249e-05 | 0.057914 |  | Residual | 4 | 5.2919e-05 | 1.323e-05
|  | 300 | 63.9902 | 15.294 |  | 300 | 1.1111e-05 | 0.057735 |  | Total | 7 | 183.5834
|  | 400 | 69.6715 | 16.6519 |  | 400 | 6.25e-06 | 0.05
|  | 500 | 72.412 | 17.3069 |  | 500 | 4e-06 | 0.044721 |  |  | Coefficients | Standard Error | t Stat | P-value | Lower 95% | Upper 95% | Lower 95.0% | Upper 95.0%
|  | 600 | 74.0122 | 17.6893 |  | 600 | 2.7778e-06 | 0.040825 |  | Intercept | 72.0776 | 0.26217 | 274.9311 | 1.0501e-09 | 71.3497 | 72.8055 | 71.3497 | 72.8055
|  | 700 | 75.0888 | 17.9466 |  | 700 | 2.0408e-06 | 0.037796 |  | X Variable 1 | 0.0040838 | 0.00010773 | 37.9084 | 2.892e-06 | 0.0037847 | 0.0043829 | 0.0037847 | 0.0043829
|  | 800 | 75.8994 | 18.1404 |  | 800 | 1.5625e-06 | 0.035355 |  | X Variable 2 | -1194518.9231 | 6808.6155 | -175.4423 | 6.3317e-09 | -1213422.7094 | -1175615.1367 | -1213422.7094 | -1175615.1367
|  | 900 | 76.5673 | 18.3 |  | 900 | 1.2346e-06 | 0.033333 |  | X Variable 3 | 68.5875 | 5.2756 | 13.0008 | 0.00020199 | 53.94 | 83.2349 | 53.94 | 83.2349
|  |  | a | b | c | d
|  |  | 1 | T | T^-2 | T^-0.5 |  | Cp - J | Cp - cal
regressed values |  |  | 72.0776 | 0.0040838 | -1194518.9231 | 68.5875
converted to slop 4-term |  | 298.15 | 17.227 | 0.97605 | -2.855 | 16.3928 |  | 63.8297 | 15.2557
|  | 300 | [5 empty] | 63.9902 | 15.294
|  | 400 | [5 empty] | 69.6748 | 16.6527
|  | 500 | [5 empty] | 72.4088 | 17.3061
|  | 600 | [5 empty] | 74.0098 | 17.6888
|  | 700 | [5 empty] | 75.0908 | 17.9471
|  | 800 | [5 empty] | 75.9031 | 18.1413
|  | 844 | [5 empty] | 76.2083 | 18.2142

## chalcostibite
soltherm name | prons name | T | wt., g | S | V | DH | DG |  |  | SUMMARY OUTPUT
chalcostibite | chalcostibite |  | 249.428 | 149.2 | 50.06 | -130.8 | -132.7
|  |  |  | 35.6597 | 50.06 | -31261.9503 | -31716.0612 |  |  | Regression Statistics
formula |  |  |  | DG | DH | S | V |  |  | Multiple R | 1
CuSbS2 |  |  |  | -31716.0612 | -31261.9503 | 35.6597 | 50.06 |  |  | R Square | 1
[10 empty] | Adjusted R Square | 1
T limit, K |  |  | a | b | c | d | e |  |  | Standard Error | 8.4592e-12
826 |  |  | 1 | T | T^-2 | T^-0.5 | T^2 | Cp - J | Cp - cal | Observations | 8
|  | 298.15 | 88.1 | 0.0404 |  |  |  | 100.1453 | 23.9353
|  | 400 | [5 empty] | 104.26 | 24.9187 | ANOVA
[11 empty] | df | SS | MS | F | Significance F
|  |  | Cp - J | Cp - cal |  | T | T^-2 | T^-0.5 |  | Regression | 3 | 513.3658 | 171.1219 | 2.3914e+24 | 5.8288e-49
|  | 298.15 | 100.1453 | 23.9353 |  | 298.15 | 1.1249e-05 | 0.057914 |  | Residual | 4 | 2.8623e-22 | 7.1558e-23
|  | 300 | 100.22 | 23.9532 |  | 300 | 1.1111e-05 | 0.057735 |  | Total | 7 | 513.3658
|  | 400 | 104.26 | 24.9187 |  | 400 | 6.25e-06 | 0.05
|  | 500 | 108.3 | 25.8843 |  | 500 | 4e-06 | 0.044721 |  |  | Coefficients | Standard Error | t Stat | P-value | Lower 95% | Upper 95% | Lower 95.0% | Upper 95.0%
|  | 600 | 112.34 | 26.8499 |  | 600 | 2.7778e-06 | 0.040825 |  | Intercept | 88.1 | 7.9913e-10 | 110245333780.3244 | 4.0617e-44 | 88.1 | 88.1 | 88.1 | 88.1
|  | 700 | 116.38 | 27.8155 |  | 700 | 2.0408e-06 | 0.037796 |  | X Variable 1 | 0.0404 | 3.4129e-13 | 118373250082.5658 | 3.0559e-44 | 0.0404 | 0.0404 | 0.0404 | 0.0404
|  | 800 | 120.42 | 28.7811 |  | 800 | 1.5625e-06 | 0.035355 |  | X Variable 2 | 3.8956e-05 | 1.9609e-05 | 1.9866 | 0.11791 | -1.5489e-05 | 9.34e-05 | -1.5489e-05 | 9.34e-05
|  | 826 | 121.4704 | 29.0321 |  | 826 | 1.4657e-06 | 0.034794 |  | X Variable 3 | -3.1624e-08 | 1.5808e-08 | -2.0005 | 0.11604 | -7.5513e-08 | 1.2265e-08 | -7.5513e-08 | 1.2265e-08
|  |  | a | b | c | d
|  |  | 1 | T | T^-2 | T^-0.5 |  | Cp - J | Cp - cal
regressed values |  |  | 88.1 | 0.0404 | 3.8956e-05 | -3.1624e-08
converted to slop 4-term |  | 298.15 | 21.0564 | 9.6558 | 9.3106e-11 | -7.5583e-09 |  | 100.1453 | 23.9353
|  | 300 | [5 empty] | 100.22 | 23.9532
|  | 400 | [5 empty] | 104.26 | 24.9187
|  | 500 | [5 empty] | 108.3 | 25.8843
|  | 600 | [5 empty] | 112.34 | 26.8499
|  | 700 | [5 empty] | 116.38 | 27.8155
|  | 800 | [5 empty] | 120.42 | 28.7811
|  | 844 | [5 empty] | 122.1976 | 29.2059

## troilite
soltherm name | prons name | T | wt., g | S | V | DH | DG |  |  | SUMMARY OUTPUT
troilite | troilite |  | 87.913 | 60.3 | 18.2 | -101 | -101.3
|  |  |  | 14.412 | 18.2 | -24139.5793 | -24211.2811 |  |  | Regression Statistics
formula |  |  |  | DG | DH | S | V |  |  | Multiple R | 0.98045
FeS |  |  |  | -24211.2811 | -24139.5793 | 14.412 | 18.2 |  |  | R Square | 0.96128
[10 empty] | Adjusted R Square | 0.93223
T limit, K |  |  | a | b | c | d | e |  |  | Standard Error | 2.1666
1800 |  |  | 1 | T | T^-2 | T^-0.5 | T^2 | Cp - J | Cp - cal | Observations | 8
|  | 298.15 | [5 empty] | 0 | 0
|  | 400 | [5 empty] | 0 | 0 | ANOVA
[11 empty] | df | SS | MS | F | Significance F
|  |  | Cp - J | Cp - cal |  | T | T^-2 | T^-0.5 |  | Regression | 3 | 466.1299 | 155.3766 | 33.0989 | 0.002775
|  | 298.15 | 50.49 | 12.0674 |  | 298.15 | 1.1249e-05 | 0.057914 |  | Residual | 4 | 18.7772 | 4.6943
|  | 300 | 50.64 | 12.1033 |  | 300 | 1.1111e-05 | 0.057735 |  | Total | 7 | 484.9071
|  | 400 | 70.02 | 16.7352 |  | 400 | 6.25e-06 | 0.05
|  | 500 | 72.06 | 17.2228 |  | 500 | 4e-06 | 0.044721 |  |  | Coefficients | Standard Error | t Stat | P-value | Lower 95% | Upper 95% | Lower 95.0% | Upper 95.0%
|  | 600 | 67.33 | 16.0923 |  | 600 | 2.7778e-06 | 0.040825 |  | Intercept | -461.3827 | 156.1654 | -2.9544 | 0.041784 | -894.9682 | -27.7971 | -894.9682 | -27.7971
|  | 700 | 58.13 | 13.8934 |  | 700 | 2.0408e-06 | 0.037796 |  | X Variable 1 | 0.16773 | 0.06417 | 2.6139 | 0.059178 | -0.010432 | 0.3459 | -0.010432 | 0.3459
|  | 800 | 57.73 | 13.7978 |  | 800 | 1.5625e-06 | 0.035355 |  | X Variable 2 | -19572859.5755 | 4055712.2811 | -4.826 | 0.0084859 | -30833345.4095 | -8312373.7415 | -30833345.4095 | -8312373.7415
|  | 900 | 58.65 | 14.0177 |  | 900 | 1.2346e-06 | 0.033333 |  | X Variable 3 | 11767.383 | 3142.5446 | 3.7445 | 0.020042 | 3042.2624 | 20492.5036 | 3042.2624 | 20492.5036
|  |  | a | b | c | d
|  |  | 1 | T | T^-2 | T^-0.5 |  | Cp - J | Cp - cal
regressed values |  |  | -461.3827 | 0.16773 | -19572859.5755 | 11767.383
converted to slop 4-term |  | 298.15 | -110.2731 | 40.0894 | -46.7803 | 2812.472 |  | 49.9385 | 11.9356
|  | 300 | [5 empty] | 50.8515 | 12.1538
|  | 400 | [5 empty] | 71.7498 | 17.1486
|  | 500 | [5 empty] | 70.4463 | 16.8371
|  | 600 | [5 empty] | 65.2901 | 15.6047
|  | 700 | [5 empty] | 60.8519 | 14.5439
|  | 800 | [5 empty] | 58.2618 | 13.9249
|  | 900 | [5 empty] | 57.6601 | 13.7811

## wustite
soltherm name | prons name | T | wt., g | S | V | DH | DG |  |  | SUMMARY OUTPUT
wustite | wustite |  | 68.887 | 56.6 | 12.04 | -266.3 | -244.9
|  |  |  | 13.5277 | 12.04 | -63647.2275 | -58532.5048 |  |  | Regression Statistics
formula |  |  |  | DG | DH | S | V |  |  | Multiple R | 1
Fe0.947O |  |  |  | -58532.5048 | -63647.2275 | 13.5277 | 12.04 |  |  | R Square | 1
[10 empty] | Adjusted R Square | 1
T limit, K |  |  | a | b | c | d | e |  |  | Standard Error | 2.3117e-13
1652 |  |  | 1 | T | T^-2 | T^-0.5 | T^2 | Cp - J | Cp - cal | Observations | 8
|  | 298.15 | -19.3 | 0.03017 | -2533000 | 1501 |  | 48.1291 | 11.5031
|  | 400 | [5 empty] | 51.9867 | 12.4251 | ANOVA
[11 empty] | df | SS | MS | F | Significance F
|  |  | Cp - J | Cp - cal |  | T | T^-2 | T^-0.5 |  | Regression | 3 | 43.9198 | 14.6399 | 2.7395e+26 | 4.4416e-53
|  | 298.15 | 48.1291 | 11.5031 |  | 298.15 | 1.1249e-05 | 0.057914 |  | Residual | 4 | 2.1376e-25 | 5.3441e-26
|  | 300 | 48.2668 | 11.536 |  | 300 | 1.1111e-05 | 0.057735 |  | Total | 7 | 43.9198
|  | 400 | 51.9867 | 12.4251 |  | 400 | 6.25e-06 | 0.05
|  | 500 | 52.7798 | 12.6147 |  | 500 | 4e-06 | 0.044721 |  |  | Coefficients | Standard Error | t Stat | P-value | Lower 95% | Upper 95% | Lower 95.0% | Upper 95.0%
|  | 600 | 53.044 | 12.6778 |  | 600 | 2.7778e-06 | 0.040825 |  | Intercept | -19.3 | 1.6662e-11 | -1.1583e+12 | 3.3332e-48 | -19.3 | -19.3 | -19.3 | -19.3
|  | 700 | 53.3821 | 12.7586 |  | 700 | 2.0408e-06 | 0.037796 |  | X Variable 1 | 0.03017 | 6.8468e-15 | 4.4065e+12 | 1.5914e-50 | 0.03017 | 0.03017 | 0.03017 | 0.03017
|  | 800 | 53.9466 | 12.8935 |  | 800 | 1.5625e-06 | 0.035355 |  | X Variable 2 | -2533000 | 4.3273e-07 | -5.8535e+12 | 5.1107e-51 | -2533000 | -2533000 | -2533000 | -2533000
|  | 900 | 54.7592 | 13.0878 |  | 900 | 1.2346e-06 | 0.033333 |  | X Variable 3 | 1501 | 3.353e-10 | 4.4766e+12 | 1.494e-50 | 1501 | 1501 | 1501 | 1501
|  |  | a | b | c | d
|  |  | 1 | T | T^-2 | T^-0.5 |  | Cp - J | Cp - cal
regressed values |  |  | -19.3 | 0.03017 | -2533000 | 1501
converted to slop 4-term |  | 298.15 | -4.6128 | 7.2108 | -6.054 | 358.7476 |  | 48.1291 | 11.5031
|  | 300 | [5 empty] | 48.2668 | 11.536
|  | 400 | [5 empty] | 51.9868 | 12.4251
|  | 500 | [5 empty] | 52.7798 | 12.6147
|  | 600 | [5 empty] | 53.044 | 12.6778
|  | 700 | [5 empty] | 53.3821 | 12.7586
|  | 800 | [5 empty] | 53.9466 | 12.8935
|  | 900 | [5 empty] | 54.7592 | 13.0878

## eskolaite
soltherm name | prons name | T | wt., g | S | V | DH | DG |  |  | SUMMARY OUTPUT
eskolaite | eskolaite |  | 151.99 | 81.2 | 29.09 | -1134.7 | -1053.1
|  |  |  | 19.4073 | 29.09 | -271199.8088 | -251696.9407 |  |  | Regression Statistics
formula |  |  |  | DG | DH | S | V |  |  | Multiple R | 1
Cr2O3 |  |  |  | -251696.9407 | -271199.8088 | 19.4073 | 29.09 |  |  | R Square | 1
[10 empty] | Adjusted R Square | 1
T limit, K |  |  | a | b | c | d | e |  |  | Standard Error | 2.9599e-12
|  |  | 1 | T | T^-2 | T^-0.5 | T^2 | Cp - J | Cp - cal | Observations | 8
|  | 298.15 | 119 | 0.009496 | -1440000 | -3.405 |  | 105.4349 | 25.1995
|  | 400 | [5 empty] | 113.6282 | 27.1578 | ANOVA
[11 empty] | df | SS | MS | F | Significance F
|  |  | Cp - J | Cp - cal |  | T | T^-2 | T^-0.5 |  | Regression | 3 | 445.4986 | 148.4995 | 1.695e+25 | 1.1602e-50
|  | 298.15 | 105.4349 | 25.1995 |  | 298.15 | 1.1249e-05 | 0.057914 |  | Residual | 4 | 3.5044e-23 | 8.761e-24
|  | 300 | 105.6522 | 25.2515 |  | 300 | 1.1111e-05 | 0.057735 |  | Total | 7 | 445.4986
|  | 400 | 113.6282 | 27.1578 |  | 400 | 6.25e-06 | 0.05
|  | 500 | 117.8357 | 28.1634 |  | 500 | 4e-06 | 0.044721 |  |  | Coefficients | Standard Error | t Stat | P-value | Lower 95% | Upper 95% | Lower 95.0% | Upper 95.0%
|  | 600 | 120.5586 | 28.8142 |  | 600 | 2.7778e-06 | 0.040825 |  | Intercept | 119 | 2.1334e-10 | 557791293856.972 | 6.1982e-47 | 119 | 119 | 119 | 119
|  | 700 | 122.5797 | 29.2973 |  | 700 | 2.0408e-06 | 0.037796 |  | X Variable 1 | 0.009496 | 8.7665e-14 | 108321586839.8409 | 4.358e-44 | 0.009496 | 0.009496 | 0.009496 | 0.009496
|  | 800 | 124.2264 | 29.6908 |  | 800 | 1.5625e-06 | 0.035355 |  | X Variable 2 | -1440000 | 5.5406e-06 | -259899214897.1141 | 1.315e-45 | -1440000 | -1440000 | -1440000 | -1440000
|  | 900 | 125.6551 | 30.0323 |  | 900 | 1.2346e-06 | 0.033333 |  | X Variable 3 | -3.405 | 4.2931e-09 | -793131650.2319 | 1.5162e-35 | -3.405 | -3.405 | -3.405 | -3.405
|  |  | a | b | c | d
|  |  | 1 | T | T^-2 | T^-0.5 |  | Cp - J | Cp - cal
regressed values |  |  | 119 | 0.009496 | -1440000 | -3.405
converted to slop 4-term |  | 298.15 | 28.4417 | 2.2696 | -3.4417 | -0.81381 |  | 105.4349 | 25.1995
|  | 300 | [5 empty] | 105.6522 | 25.2515
|  | 400 | [5 empty] | 113.6282 | 27.1578
|  | 500 | [5 empty] | 117.8357 | 28.1634
|  | 600 | [5 empty] | 120.5586 | 28.8142
|  | 700 | [5 empty] | 122.5797 | 29.2973
|  | 800 | [5 empty] | 124.2264 | 29.6908
|  | 900 | [5 empty] | 125.6551 | 30.0323

## pyrolusite
soltherm name | prons name | T | wt., g | S | V | DH | DG |  |  | SUMMARY OUTPUT
pyrolusite | pyrolusite |  | 86.937 | 52.8 | 16.61 | -520 | -465
|  |  |  | 12.6195 | 16.61 | -124282.9828 | -111137.6673 |  |  | Regression Statistics
formula |  |  |  | DG | DH | S | V |  |  | Multiple R | 0.99994
MnO2 |  |  |  | -111137.6673 | -124282.9828 | 12.6195 | 16.61 |  |  | R Square | 0.99988
[10 empty] | Adjusted R Square | 0.99978
T limit, K |  |  | a | b | c | d | e |  |  | Standard Error | 0.11731
850 |  |  | 1 | T | T^-2 | T^-0.5 | T^2 | Cp - J | Cp - cal | Observations | 8
|  | 298.15 | 290.4 | -0.1442 | 2012000 | -3787 | 4.541e-05 | 54.7574 | 13.0873
|  | 400 | [5 empty] | 63.2106 | 15.1077 | ANOVA
[11 empty] | df | SS | MS | F | Significance F
|  |  | Cp - J | Cp - cal |  | T | T^-2 | T^-0.5 |  | Regression | 3 | 444.2596 | 148.0865 | 10761.2525 | 2.8776e-08
|  | 298.15 | 54.7574 | 13.0873 |  | 298.15 | 1.1249e-05 | 0.057914 |  | Residual | 4 | 0.055044 | 0.013761
|  | 300 | 54.9399 | 13.131 |  | 300 | 1.1111e-05 | 0.057735 |  | Total | 7 | 444.3146
|  | 400 | 63.2106 | 15.1077 |  | 400 | 6.25e-06 | 0.05
|  | 500 | 68.3407 | 16.3338 |  | 500 | 4e-06 | 0.044721 |  |  | Coefficients | Standard Error | t Stat | P-value | Lower 95% | Upper 95% | Lower 95.0% | Upper 95.0%
|  | 600 | 71.2129 | 17.0203 |  | 600 | 2.7778e-06 | 0.040825 |  | Intercept | 153.2546 | 8.4552 | 18.1254 | 5.448e-05 | 129.7791 | 176.7301 | 129.7791 | 176.7301
|  | 700 | 72.6819 | 17.3714 |  | 700 | 2.0408e-06 | 0.037796 |  | X Variable 1 | -0.030427 | 0.0034744 | -8.7577 | 0.00093703 | -0.040074 | -0.020781 | -0.040074 | -0.020781
|  | 800 | 73.3555 | 17.5324 |  | 800 | 1.5625e-06 | 0.035355 |  | X Variable 2 | 156933.0277 | 219587.5218 | 0.71467 | 0.5143 | -452740.9352 | 766606.9906 | -452740.9352 | 766606.9906
|  | 900 | 73.6527 | 17.6034 |  | 900 | 1.2346e-06 | 0.033333 |  | X Variable 3 | -1574.9571 | 170.1461 | -9.2565 | 0.00075737 | -2047.3594 | -1102.5549 | -2047.3594 | -1102.5549
|  |  | a | b | c | d
|  |  | 1 | T | T^-2 | T^-0.5 |  | Cp - J | Cp - cal
regressed values |  |  | 153.2546 | -0.030427 | 156933.0277 | -1574.9571
converted to slop 4-term |  | 298.15 | 36.6287 | -7.2723 | 0.37508 | -376.4238 |  | 54.7362 | 13.0823
|  | 300 | [5 empty] | 54.9399 | 13.131
|  | 400 | [5 empty] | 63.3166 | 15.133
|  | 500 | [5 empty] | 68.2344 | 16.3084
|  | 600 | [5 empty] | 71.1367 | 17.0021
|  | 700 | [5 empty] | 72.7479 | 17.3872
|  | 800 | [5 empty] | 73.4747 | 17.5609
|  | 900 | [5 empty] | 73.5651 | 17.5825

## bixbyite
soltherm name | prons name | T | wt., g | S | V | DH | DG |  |  | SUMMARY OUTPUT
bixbyite | bixbyite |  | 157.874 | 113.7 | 31.37 | -959 | -882.1
|  |  |  | 27.175 | 31.37 | -229206.501 | -210826.9598 |  |  | Regression Statistics
formula |  |  |  | DG | DH | S | V |  |  | Multiple R | 1
Mn2O3 |  |  |  | -210826.9598 | -229206.501 | 27.175 | 31.37 |  |  | R Square | 1
[10 empty] | Adjusted R Square | 1
T limit, K |  |  | a | b | c | d | e |  |  | Standard Error | 0.0089434
1400 |  |  | 1 | T | T^-2 | T^-0.5 | T^2 | Cp - J | Cp - cal | Observations | 8
|  | 298.15 | 162.4 | 0.01211 | 1046000 | -1317 | 3.462e-06 | 101.8127 | 24.3338
|  | 400 | [5 empty] | 108.4854 | 25.9286 | ANOVA
[11 empty] | df | SS | MS | F | Significance F
|  |  | Cp - J | Cp - cal |  | T | T^-2 | T^-0.5 |  | Regression | 3 | 1033.1904 | 344.3968 | 4305813.6155 | 1.7979e-13
|  | 298.15 | 101.8127 | 24.3338 |  | 298.15 | 1.1249e-05 | 0.057914 |  | Residual | 4 | 0.00031994 | 7.9984e-05
|  | 300 | 101.9298 | 24.3618 |  | 300 | 1.1111e-05 | 0.057735 |  | Total | 7 | 1033.1907
|  | 400 | 108.4854 | 25.9286 |  | 400 | 6.25e-06 | 0.05
|  | 500 | 114.6065 | 27.3916 |  | 500 | 4e-06 | 0.044721 |  |  | Coefficients | Standard Error | t Stat | P-value | Lower 95% | Upper 95% | Lower 95.0% | Upper 95.0%
|  | 600 | 120.0516 | 28.693 |  | 600 | 2.7778e-06 | 0.040825 |  | Intercept | 151.9442 | 0.64462 | 235.7128 | 1.9434e-09 | 150.1545 | 153.734 | 150.1545 | 153.734
|  | 700 | 124.9302 | 29.859 |  | 700 | 2.0408e-06 | 0.037796 |  | X Variable 1 | 0.020784 | 0.00026488 | 78.4648 | 1.5812e-07 | 0.020048 | 0.021519 | 0.020048 | 0.021519
|  | 800 | 129.3751 | 30.9214 |  | 800 | 1.5625e-06 | 0.035355 |  | X Variable 2 | 904572.0798 | 16741.0703 | 54.0331 | 7.023e-07 | 858091.3209 | 951052.8386 | 858091.3209 | 951052.8386
|  | 900 | 133.4946 | 31.906 |  | 900 | 1.2346e-06 | 0.033333 |  | X Variable 3 | -1148.3567 | 12.9717 | -88.5277 | 9.7603e-08 | -1184.372 | -1112.3414 | -1184.372 | -1112.3414
|  |  | a | b | c | d
|  |  | 1 | T | T^-2 | T^-0.5 |  | Cp - J | Cp - cal
regressed values |  |  | 151.9442 | 0.020784 | 904572.0798 | -1148.3567
converted to slop 4-term |  | 298.15 | 36.3155 | 4.9675 | 2.162 | -274.4638 |  | 101.8111 | 24.3334
|  | 300 | [5 empty] | 101.9298 | 24.3618
|  | 400 | [5 empty] | 108.4935 | 25.9306
|  | 500 | [5 empty] | 114.5984 | 27.3897
|  | 600 | [5 empty] | 120.0458 | 28.6916
|  | 700 | [5 empty] | 124.9352 | 29.8602
|  | 800 | [5 empty] | 129.3842 | 30.9236
|  | 900 | [5 empty] | 133.4879 | 31.9044

## hausmannite
soltherm name | prons name | T | wt., g | S | V | DH | DG |  |  | SUMMARY OUTPUT
hausmannite | hausmannite |  | 228.812 | 164.1 | 46.95 | -1384.5 | -1282.5
|  |  |  | 39.2208 | 46.95 | -330903.4417 | -306524.8566 |  |  | Regression Statistics
formula |  |  |  | DG | DH | S | V |  |  | Multiple R | 1
Mn3O4 |  |  |  | -306524.8566 | -330903.4417 | 39.2208 | 46.95 |  |  | R Square | 1
[10 empty] | Adjusted R Square | 1
T limit, K |  |  | a | b | c | d | e |  |  | Standard Error | 6.1088e-12
1400 |  |  | 1 | T | T^-2 | T^-0.5 | T^2 | Cp - J | Cp - cal | Observations | 8
|  | 298.15 | -7.432 | 0.09487 | -6712000 | 3396 |  | 142.0228 | 33.9443
|  | 400 | [5 empty] | 158.366 | 37.8504 | ANOVA
[11 empty] | df | SS | MS | F | Significance F
|  |  | Cp - J | Cp - cal |  | T | T^-2 | T^-0.5 |  | Regression | 3 | 1653.2492 | 551.0831 | 1.4768e+25 | 1.5285e-50
|  | 298.15 | 142.0228 | 33.9443 |  | 298.15 | 1.1249e-05 | 0.057914 |  | Residual | 4 | 1.4927e-22 | 3.7317e-23
|  | 300 | 142.5194 | 34.0629 |  | 300 | 1.1111e-05 | 0.057735 |  | Total | 7 | 1653.2492
|  | 400 | 158.366 | 37.8504 |  | 400 | 6.25e-06 | 0.05
|  | 500 | 165.0287 | 39.4428 |  | 500 | 4e-06 | 0.044721 |  |  | Coefficients | Standard Error | t Stat | P-value | Lower 95% | Upper 95% | Lower 95.0% | Upper 95.0%
|  | 600 | 169.4867 | 40.5083 |  | 600 | 2.7778e-06 | 0.040825 |  | Intercept | -7.432 | 4.403e-10 | -16879250182.077 | 7.3916e-41 | -7.432 | -7.432 | -7.432 | -7.432
|  | 700 | 173.6358 | 41.4999 |  | 700 | 2.0408e-06 | 0.037796 |  | X Variable 1 | 0.09487 | 1.8093e-13 | 524355572040.2015 | 7.9368e-47 | 0.09487 | 0.09487 | 0.09487 | 0.09487
|  | 800 | 178.0432 | 42.5534 |  | 800 | 1.5625e-06 | 0.035355 |  | X Variable 2 | -6712000 | 1.1435e-05 | -586971618470.1705 | 5.0546e-47 | -6712000.0001 | -6712000 | -6712000.0001 | -6712000
|  | 900 | 182.8646 | 43.7057 |  | 900 | 1.2346e-06 | 0.033333 |  | X Variable 3 | 3396 | 8.8603e-09 | 383282090476.9724 | 2.7802e-46 | 3396 | 3396 | 3396 | 3396
|  |  | a | b | c | d
|  |  | 1 | T | T^-2 | T^-0.5 |  | Cp - J | Cp - cal
regressed values |  |  | -7.432 | 0.09487 | -6712000 | 3396
converted to slop 4-term |  | 298.15 | -1.7763 | 22.6745 | -16.0421 | 811.6635 |  | 142.0228 | 33.9443
|  | 300 | [5 empty] | 142.5194 | 34.0629
|  | 400 | [5 empty] | 158.366 | 37.8504
|  | 500 | [5 empty] | 165.0287 | 39.4428
|  | 600 | [5 empty] | 169.4867 | 40.5083
|  | 700 | [5 empty] | 173.6358 | 41.4999
|  | 800 | [5 empty] | 178.0432 | 42.5534
|  | 900 | [5 empty] | 182.8646 | 43.7057

## braunite
soltherm name | prons name | T | wt., g | S | V | DH | DG |  |  | SUMMARY OUTPUT
braunite | braunite |  | 604.645 | 416.4 | 125.08 | -4260 | -3944.7
|  |  |  | 99.522 | 125.08 | -1018164.4359 | -942805.9273 |  |  | Regression Statistics
formula |  |  |  | DG | DH | S | V |  |  | Multiple R | 1
Mn7SiO12 |  |  |  | -942805.9273 | -1018164.4359 | 99.522 | 125.08 |  |  | R Square | 1
[10 empty] | Adjusted R Square | 1
T limit, K |  |  | a | b | c | d | e |  |  | Standard Error | 2.7326e-11
1500 |  |  | 1 | T | T^-2 | T^-0.5 | T^2 | Cp - J | Cp - cal | Observations | 8
|  | 298.15 | 430.1 | 0.111 | -7320000 |  |  | 380.8488 | 91.0251
|  | 400 | [5 empty] | 428.75 | 102.4737 | ANOVA
[11 empty] | df | SS | MS | F | Significance F
|  |  | Cp - J | Cp - cal |  | T | T^-2 | T^-0.5 |  | Regression | 3 | 20497.9276 | 6832.6425 | 9.15e+24 | 3.9814e-50
|  | 298.15 | 380.8488 | 91.0251 |  | 298.15 | 1.1249e-05 | 0.057914 |  | Residual | 4 | 2.9869e-21 | 7.4674e-22
|  | 300 | 382.0667 | 91.3161 |  | 300 | 1.1111e-05 | 0.057735 |  | Total | 7 | 20497.9276
|  | 400 | 428.75 | 102.4737 |  | 400 | 6.25e-06 | 0.05
|  | 500 | 456.32 | 109.0631 |  | 500 | 4e-06 | 0.044721 |  |  | Coefficients | Standard Error | t Stat | P-value | Lower 95% | Upper 95% | Lower 95.0% | Upper 95.0%
|  | 600 | 476.3667 | 113.8544 |  | 600 | 2.7778e-06 | 0.040825 |  | Intercept | 430.1 | 1.9696e-09 | 218366758027.1589 | 2.6388e-45 | 430.1 | 430.1 | 430.1 | 430.1
|  | 700 | 492.8612 | 117.7967 |  | 700 | 2.0408e-06 | 0.037796 |  | X Variable 1 | 0.111 | 8.0934e-13 | 137148038342.4785 | 1.6959e-44 | 0.111 | 0.111 | 0.111 | 0.111
|  | 800 | 507.4625 | 121.2864 |  | 800 | 1.5625e-06 | 0.035355 |  | X Variable 2 | -7319999.9999 | 5.1152e-05 | -143102054980.1941 | 1.4308e-44 | -7320000 | -7319999.9998 | -7320000 | -7319999.9998
|  | 900 | 520.963 | 124.5131 |  | 900 | 1.2346e-06 | 0.033333 |  | X Variable 3 | -7.9331e-08 | 3.9635e-08 | -2.0015 | 0.11591 | -1.8938e-07 | 3.0714e-08 | -1.8938e-07 | 3.0714e-08
|  |  | a | b | c | d
|  |  | 1 | T | T^-2 | T^-0.5 |  | Cp - J | Cp - cal
regressed values |  |  | 430.1 | 0.111 | -7319999.9999 | -7.9331e-08
converted to slop 4-term |  | 298.15 | 102.7964 | 26.5296 | -17.4952 | -1.8961e-08 |  | 380.8488 | 91.0251
|  | 300 | [5 empty] | 382.0667 | 91.3161
|  | 400 | [5 empty] | 428.75 | 102.4737
|  | 500 | [5 empty] | 456.32 | 109.0631
|  | 600 | [5 empty] | 476.3667 | 113.8544
|  | 700 | [5 empty] | 492.8612 | 117.7967
|  | 800 | [5 empty] | 507.4625 | 121.2864
|  | 900 | [5 empty] | 520.963 | 124.5131

## molybdite
soltherm name | prons name | T | wt., g | S | V | DH | DG |  |  | SUMMARY OUTPUT
molybdite | molybdite |  | 143.938 | 77.7 | 30.56 | -745.2 | -668.1
|  |  |  | 18.5707 | 30.56 | -178107.0746 | -159679.7323 |  |  | Regression Statistics
formula |  |  |  | DG | DH | S | V |  |  | Multiple R | 1
MoO3 |  |  |  | -159679.7323 | -178107.0746 | 18.5707 | 30.56 |  |  | R Square | 1
[10 empty] | Adjusted R Square | 1
T limit, K |  |  | a | b | c | d | e |  |  | Standard Error | 5.9017e-12
1074 |  |  | 1 | T | T^-2 | T^-0.5 | T^2 | Cp - J | Cp - cal | Observations | 8
|  | 298.15 | 6.433 | 0.06278 | -2460000 | 1337 |  | 74.9081 | 17.9035
|  | 400 | [5 empty] | 83.02 | 19.8423 | ANOVA
[11 empty] | df | SS | MS | F | Significance F
|  |  | Cp - J | Cp - cal |  | T | T^-2 | T^-0.5 |  | Regression | 3 | 845.815 | 281.9383 | 8.0946e+24 | 5.0873e-50
|  | 298.15 | 74.9081 | 17.9035 |  | 298.15 | 1.1249e-05 | 0.057914 |  | Residual | 4 | 1.3932e-22 | 3.483e-23
|  | 300 | 75.1254 | 17.9554 |  | 300 | 1.1111e-05 | 0.057735 |  | Total | 7 | 845.815
|  | 400 | 83.02 | 19.8423 |  | 400 | 6.25e-06 | 0.05
|  | 500 | 87.7755 | 20.9788 |  | 500 | 4e-06 | 0.044721 |  |  | Coefficients | Standard Error | t Stat | P-value | Lower 95% | Upper 95% | Lower 95.0% | Upper 95.0%
|  | 600 | 91.8505 | 21.9528 |  | 600 | 2.7778e-06 | 0.040825 |  | Intercept | 6.433 | 4.2538e-10 | 15122910179.5577 | 1.1471e-40 | 6.433 | 6.433 | 6.433 | 6.433
|  | 700 | 95.8924 | 22.9188 |  | 700 | 2.0408e-06 | 0.037796 |  | X Variable 1 | 0.06278 | 1.7479e-13 | 359163893034.5431 | 3.6056e-46 | 0.06278 | 0.06278 | 0.06278 | 0.06278
|  | 800 | 100.0833 | 23.9205 |  | 800 | 1.5625e-06 | 0.035355 |  | X Variable 2 | -2460000 | 1.1047e-05 | -222676626882.6671 | 2.4404e-45 | -2460000.0001 | -2460000 | -2460000.0001 | -2460000
|  | 900 | 104.4646 | 24.9676 |  | 900 | 1.2346e-06 | 0.033333 |  | X Variable 3 | 1337 | 8.56e-09 | 156191222599.9257 | 1.0081e-44 | 1337 | 1337 | 1337 | 1337
|  |  | a | b | c | d
|  |  | 1 | T | T^-2 | T^-0.5 |  | Cp - J | Cp - cal
regressed values |  |  | 6.433 | 0.06278 | -2460000 | 1337
converted to slop 4-term |  | 298.15 | 1.5375 | 15.0048 | -5.8795 | 319.5507 |  | 74.9081 | 17.9035
|  | 300 | [5 empty] | 75.1254 | 17.9554
|  | 400 | [5 empty] | 83.02 | 19.8423
|  | 500 | [5 empty] | 87.7755 | 20.9788
|  | 600 | [5 empty] | 91.8505 | 21.9528
|  | 700 | [5 empty] | 95.8924 | 22.9188
|  | 800 | [5 empty] | 100.0833 | 23.9205
|  | 900 | [5 empty] | 104.4646 | 24.9676

## litharge
soltherm name | prons name | T | wt., g | S | V | DH | DG | rho |  | SUMMARY OUTPUT
litharge | litharge |  | 223.199 | 66.5 | 23.91 | -219 | -188.9 | 9.335
|  |  |  | 15.8939 | 23.91 | -52342.2562 | -45148.1836 |  |  | Regression Statistics
formula |  |  |  | DG | DH | S | V |  |  | Multiple R | 1
PbO |  |  |  | -45148.1836 | -52342.2562 | 15.8939 | 23.91 |  |  | R Square | 1
[10 empty] | Adjusted R Square | 1
T limit, K |  |  | a | b | c | d | e |  |  | Standard Error | 5.4613e-13
1000 |  |  | 1 | T | T^-2 | T^-0.5 | T^2 | Cp - J | Cp - cal | Observations | 8
|  | 298.15 | 51.02 | 0.01027 | -738700 |  |  | 45.772 | 10.9398
|  | 400 | [5 empty] | 50.5111 | 12.0724 | ANOVA
[11 empty] | df | SS | MS | F | Significance F
|  |  | Cp - J | Cp - cal |  | T | T^-2 | T^-0.5 |  | Regression | 3 | 193.3307 | 64.4436 | 2.1607e+26 | 7.1398e-53
|  | 298.15 | 45.772 | 10.9398 |  | 298.15 | 1.1249e-05 | 0.057914 |  | Residual | 4 | 1.193e-24 | 2.9825e-25
|  | 300 | 45.8932 | 10.9687 |  | 300 | 1.1111e-05 | 0.057735 |  | Total | 7 | 193.3307
|  | 400 | 50.5111 | 12.0724 |  | 400 | 6.25e-06 | 0.05
|  | 500 | 53.2002 | 12.7152 |  | 500 | 4e-06 | 0.044721 |  |  | Coefficients | Standard Error | t Stat | P-value | Lower 95% | Upper 95% | Lower 95.0% | Upper 95.0%
|  | 600 | 55.1301 | 13.1764 |  | 600 | 2.7778e-06 | 0.040825 |  | Intercept | 51.02 | 3.9363e-11 | 1.2961e+12 | 2.126e-48 | 51.02 | 51.02 | 51.02 | 51.02
|  | 700 | 56.7014 | 13.552 |  | 700 | 2.0408e-06 | 0.037796 |  | X Variable 1 | 0.01027 | 1.6175e-14 | 634934488838.3837 | 3.6918e-47 | 0.01027 | 0.01027 | 0.01027 | 0.01027
|  | 800 | 58.0818 | 13.8819 |  | 800 | 1.5625e-06 | 0.035355 |  | X Variable 2 | -738700 | 1.0223e-06 | -722594649353.0621 | 2.2008e-47 | -738700 | -738700 | -738700 | -738700
|  | 900 | 59.351 | 14.1852 |  | 900 | 1.2346e-06 | 0.033333 |  | X Variable 3 | 1.4153e-09 | 7.9211e-10 | 1.7868 | 0.14851 | -7.8394e-10 | 3.6146e-09 | -7.8394e-10 | 3.6146e-09
|  |  | a | b | c | d
|  |  | 1 | T | T^-2 | T^-0.5 |  | Cp - J | Cp - cal
regressed values |  |  | 51.02 | 0.01027 | -738700 | 1.4153e-09
converted to slop 4-term |  | 298.15 | 12.1941 | 2.4546 | -1.7655 | 3.3827e-10 |  | 45.772 | 10.9398
|  | 300 | [5 empty] | 45.8932 | 10.9687
|  | 400 | [5 empty] | 50.5111 | 12.0724
|  | 500 | [5 empty] | 53.2002 | 12.7152
|  | 600 | [5 empty] | 55.1301 | 13.1764
|  | 700 | [5 empty] | 56.7014 | 13.552
|  | 800 | [5 empty] | 58.0818 | 13.8819
|  | 900 | [5 empty] | 59.351 | 14.1852

## chromite
soltherm name | prons name | T | wt., g | S | V | DH | DG |  |  | SUMMARY OUTPUT
chromite | chromite |  | 223.837 | 146 | 44.01 | -1445.5 | -1344.5
|  |  |  | 34.8948 | 44.01 | -345482.7916 | -321343.2122 |  |  | Regression Statistics
formula |  |  |  | DG | DH | S | V |  |  | Multiple R | 1
FeCr2O4 |  |  |  | -321343.2122 | -345482.7916 | 34.8948 | 44.01 |  |  | R Square | 1
[10 empty] | Adjusted R Square | 1
T limit, K |  |  | a | b | c | d | e |  |  | Standard Error | 0.02963
1800 |  |  | 1 | T | T^-2 | T^-0.5 | T^2 | Cp - J | Cp - cal | Observations | 8
|  | 298.15 | 301.8 | -0.04157 | 487700 | -2803 | 1.147e-05 | 133.5793 | 31.9262
|  | 400 | [5 empty] | 149.9053 | 35.8282 | ANOVA
[11 empty] | df | SS | MS | F | Significance F
|  |  | Cp - J | Cp - cal |  | T | T^-2 | T^-0.5 |  | Regression | 3 | 2461.9548 | 820.6516 | 934721.5454 | 3.8152e-12
|  | 298.15 | 133.5793 | 31.9262 |  | 298.15 | 1.1249e-05 | 0.057914 |  | Residual | 4 | 0.0035119 | 0.00087796
|  | 300 | 133.9489 | 32.0146 |  | 300 | 1.1111e-05 | 0.057735 |  | Total | 7 | 2461.9583
|  | 400 | 149.9053 | 35.8282 |  | 400 | 6.25e-06 | 0.05
|  | 500 | 160.4793 | 38.3555 |  | 500 | 4e-06 | 0.044721 |  |  | Coefficients | Standard Error | t Stat | P-value | Lower 95% | Upper 95% | Lower 95.0% | Upper 95.0%
|  | 600 | 167.9099 | 40.1314 |  | 600 | 2.7778e-06 | 0.040825 |  | Intercept | 267.1588 | 2.1357 | 125.0928 | 2.4493e-08 | 261.2292 | 273.0884 | 261.2292 | 273.0884
|  | 700 | 173.3732 | 41.4372 |  | 700 | 2.0408e-06 | 0.037796 |  | X Variable 1 | -0.012832 | 0.00087758 | -14.6225 | 0.00012724 | -0.015269 | -0.010396 | -0.015269 | -0.010396
|  | 800 | 177.5458 | 42.4345 |  | 800 | 1.5625e-06 | 0.035355 |  | X Variable 2 | 19133.2048 | 55465.071 | 0.34496 | 0.7475 | -134862.8392 | 173129.2487 | -134862.8392 | 173129.2487
|  | 900 | 180.8465 | 43.2233 |  | 900 | 1.2346e-06 | 0.033333 |  | X Variable 3 | -2244.2655 | 42.9768 | -52.2204 | 8.0488e-07 | -2363.5885 | -2124.9426 | -2363.5885 | -2124.9426
|  |  | a | b | c | d
|  |  | 1 | T | T^-2 | T^-0.5 |  | Cp - J | Cp - cal
regressed values |  |  | 267.1588 | -0.012832 | 19133.2048 | -2244.2655
converted to slop 4-term |  | 298.15 | 63.8525 | -3.067 | 0.045729 | -536.3923 |  | 133.5739 | 31.9249
|  | 300 | [5 empty] | 133.9489 | 32.0146
|  | 400 | [5 empty] | 149.9321 | 35.8346
|  | 500 | [5 empty] | 160.4525 | 38.3491
|  | 600 | [5 empty] | 167.8907 | 40.1268
|  | 700 | [5 empty] | 173.3898 | 41.4412
|  | 800 | [5 empty] | 177.5759 | 42.4417
|  | 900 | [5 empty] | 180.8243 | 43.2181

## Chromite-Mg
soltherm name | prons name | T | wt., g | S | V | DH | DG |  |  | SUMMARY OUTPUT
Chromite-Mg | magnesiochromite |  | 192.295 | 106 | 43.56 | -1783.6 | -1669.1
|  |  |  | 25.3346 | 43.56 | -426290.631 | -398924.4742 |  |  | Regression Statistics
formula |  |  |  | DG | DH | S | V |  |  | Multiple R | 1
MgCr2O4 |  |  |  | -398924.4742 | -426290.631 | 25.3346 | 43.56 |  |  | R Square | 1
[10 empty] | Adjusted R Square | 1
T limit, K |  |  | a | b | c | d | e |  |  | Standard Error | 1.7771e-11
1800 |  |  | 1 | T | T^-2 | T^-0.5 | T^2 | Cp - J | Cp - cal | Observations | 8
|  | 298.15 | 196.1 | 0.005398 | -3126000 | -616.9 |  | 126.8166 | 30.3099
|  | 400 | [5 empty] | 147.8767 | 35.3434 | ANOVA
[11 empty] | df | SS | MS | F | Significance F
|  |  | Cp - J | Cp - cal |  | T | T^-2 | T^-0.5 |  | Regression | 3 | 2771.1388 | 923.7129 | 2.9248e+24 | 3.8966e-49
|  | 298.15 | 126.8166 | 30.3099 |  | 298.15 | 1.1249e-05 | 0.057914 |  | Residual | 4 | 1.2633e-21 | 3.1582e-22
|  | 300 | 127.3693 | 30.442 |  | 300 | 1.1111e-05 | 0.057735 |  | Total | 7 | 2771.1388
|  | 400 | 147.8767 | 35.3434 |  | 400 | 6.25e-06 | 0.05
|  | 500 | 158.7064 | 37.9317 |  | 500 | 4e-06 | 0.044721 |  |  | Coefficients | Standard Error | t Stat | P-value | Lower 95% | Upper 95% | Lower 95.0% | Upper 95.0%
|  | 600 | 165.4706 | 39.5484 |  | 600 | 2.7778e-06 | 0.040825 |  | Intercept | 196.1 | 1.2809e-09 | 153093856535.5401 | 1.0922e-44 | 196.1 | 196.1 | 196.1 | 196.1
|  | 700 | 170.1824 | 40.6746 |  | 700 | 2.0408e-06 | 0.037796 |  | X Variable 1 | 0.005398 | 5.2634e-13 | 10255635744.6846 | 5.4238e-40 | 0.005398 | 0.005398 | 0.005398 | 0.005398
|  | 800 | 173.7233 | 41.5209 |  | 800 | 1.5625e-06 | 0.035355 |  | X Variable 2 | -3125999.9999 | 3.3266e-05 | -93969485458.0975 | 7.6949e-44 | -3126000 | -3125999.9998 | -3126000 | -3125999.9998
|  | 900 | 176.5356 | 42.193 |  | 900 | 1.2346e-06 | 0.033333 |  | X Variable 3 | -616.9 | 2.5776e-08 | -23933065847.8271 | 1.8288e-41 | -616.9 | -616.9 | -616.9 | -616.9
|  |  | a | b | c | d
|  |  | 1 | T | T^-2 | T^-0.5 |  | Cp - J | Cp - cal
regressed values |  |  | 196.1 | 0.005398 | -3125999.9999 | -616.9
converted to slop 4-term |  | 298.15 | 46.869 | 1.2902 | -7.4713 | -147.4426 |  | 126.8166 | 30.3099
|  | 300 | [5 empty] | 127.3693 | 30.442
|  | 400 | [5 empty] | 147.8767 | 35.3434
|  | 500 | [5 empty] | 158.7064 | 37.9317
|  | 600 | [5 empty] | 165.4706 | 39.5484
|  | 700 | [5 empty] | 170.1824 | 40.6746
|  | 800 | [5 empty] | 173.7233 | 41.5209
|  | 900 | [5 empty] | 176.5356 | 42.193

## trevorite
soltherm name | prons name | T | wt., g | S | V | DH | DG | rho |  | SUMMARY OUTPUT
trevorite | trevorite |  | 234.382 | 140.9 | 43.65 | -1070.5 | -965.1 | 5.3696
|  |  |  | 33.6759 | 43.65 | -255855.6405 | -230664.4359 |  |  | Regression Statistics
formula |  |  |  | DG | DH | S | V |  |  | Multiple R | 1
NiFe2O4 |  |  |  | -230664.4359 | -255855.6405 | 33.6759 | 43.65 |  |  | R Square | 1
[10 empty] | Adjusted R Square | 1
T limit, K |  |  | a | b | c | d | e |  |  | Standard Error | 2.6439e-12
1000 |  |  | 1 | T | T^-2 | T^-0.5 | T^2 | Cp - J | Cp - cal | Observations | 8
|  | 298.15 | 95.59 | 0.1705 | 39920 |  |  | 146.8737 | 35.1036
|  | 400 | [5 empty] | 164.0395 | 39.2064 | ANOVA
[11 empty] | df | SS | MS | F | Significance F
|  |  | Cp - J | Cp - cal |  | T | T^-2 | T^-0.5 |  | Regression | 3 | 10376.1372 | 3458.7124 | 4.9478e+26 | 1.3616e-53
|  | 298.15 | 146.8737 | 35.1036 |  | 298.15 | 1.1249e-05 | 0.057914 |  | Residual | 4 | 2.7962e-23 | 6.9904e-24
|  | 300 | 147.1836 | 35.1777 |  | 300 | 1.1111e-05 | 0.057735 |  | Total | 7 | 10376.1372
|  | 400 | 164.0395 | 39.2064 |  | 400 | 6.25e-06 | 0.05
|  | 500 | 180.9997 | 43.26 |  | 500 | 4e-06 | 0.044721 |  |  | Coefficients | Standard Error | t Stat | P-value | Lower 95% | Upper 95% | Lower 95.0% | Upper 95.0%
|  | 600 | 198.0009 | 47.3233 |  | 600 | 2.7778e-06 | 0.040825 |  | Intercept | 95.59 | 1.9057e-10 | 501604125825.0505 | 9.4778e-47 | 95.59 | 95.59 | 95.59 | 95.59
|  | 700 | 215.0215 | 51.3914 |  | 700 | 2.0408e-06 | 0.037796 |  | X Variable 1 | 0.1705 | 7.8307e-14 | 2.1773e+12 | 2.6697e-49 | 0.1705 | 0.1705 | 0.1705 | 0.1705
|  | 800 | 232.0524 | 55.4618 |  | 800 | 1.5625e-06 | 0.035355 |  | X Variable 2 | 39920 | 4.9492e-06 | 8065975092.9198 | 1.4175e-39 | 39920 | 39920 | 39920 | 39920
|  | 900 | 249.0893 | 59.5338 |  | 900 | 1.2346e-06 | 0.033333 |  | X Variable 3 | -7.6142e-09 | 3.8348e-09 | -1.9855 | 0.11805 | -1.8261e-08 | 3.0331e-09 | -1.8261e-08 | 3.0331e-09
|  |  | a | b | c | d
|  |  | 1 | T | T^-2 | T^-0.5 |  | Cp - J | Cp - cal
regressed values |  |  | 95.59 | 0.1705 | 39920 | -7.6142e-09
converted to slop 4-term |  | 298.15 | 22.8466 | 40.7505 | 0.095411 | -1.8198e-09 |  | 146.8737 | 35.1036
|  | 300 | [5 empty] | 147.1836 | 35.1777
|  | 400 | [5 empty] | 164.0395 | 39.2064
|  | 500 | [5 empty] | 180.9997 | 43.26
|  | 600 | [5 empty] | 198.0009 | 47.3233
|  | 700 | [5 empty] | 215.0215 | 51.3914
|  | 800 | [5 empty] | 232.0524 | 55.4618
|  | 900 | [5 empty] | 249.0893 | 59.5338

## Al-sulfate
soltherm name | prons name | T | wt., g | S | V | DH | DG |  |  | SUMMARY OUTPUT
Al-sulfate | Aluminum_sulfate |  | 342.154 | 239.3 | 73.41 | -3441.8 | -3100.6
|  |  |  | 57.1941 | 73.41 | -822609.9426 | -741061.1855 |  |  | Regression Statistics
formula |  |  |  | DG | DH | S | V |  |  | Multiple R | 1
Al2(SO4)3 |  |  |  | -741061.1855 | -822609.9426 | 57.1941 | 73.41 |  |  | R Square | 1
[10 empty] | Adjusted R Square | 1
T limit, K |  |  | a | b | c | d | e |  |  | Standard Error | 2.2739e-11
1100 |  |  | 1 | T | T^-2 | T^-0.5 | T^2 | Cp - J | Cp - cal | Observations | 8
|  | 298.15 | 787.7 | -0.09899 | 0 | -8615 |  | 259.2581 | 61.9642
|  | 400 | [5 empty] | 317.354 | 75.8494 | ANOVA
[11 empty] | df | SS | MS | F | Significance F
|  |  | Cp - J | Cp - cal |  | T | T^-2 | T^-0.5 |  | Regression | 3 | 26440.629 | 8813.543 | 1.7045e+25 | 1.1474e-50
|  | 298.15 | 259.2581 | 61.9642 |  | 298.15 | 1.1249e-05 | 0.057914 |  | Residual | 4 | 2.0683e-21 | 5.1708e-22
|  | 300 | 260.6157 | 62.2887 |  | 300 | 1.1111e-05 | 0.057735 |  | Total | 7 | 26440.629
|  | 400 | 317.354 | 75.8494 |  | 400 | 6.25e-06 | 0.05
|  | 500 | 352.9305 | 84.3524 |  | 500 | 4e-06 | 0.044721 |  |  | Coefficients | Standard Error | t Stat | P-value | Lower 95% | Upper 95% | Lower 95.0% | Upper 95.0%
|  | 600 | 376.6001 | 90.0096 |  | 600 | 2.7778e-06 | 0.040825 |  | Intercept | 787.7 | 1.639e-09 | 480597642793.048 | 1.1247e-46 | 787.7 | 787.7 | 787.7 | 787.7
|  | 700 | 392.7906 | 93.8792 |  | 700 | 2.0408e-06 | 0.037796 |  | X Variable 1 | -0.09899 | 6.7349e-13 | -146981153948.6426 | 1.2856e-44 | -0.09899 | -0.09899 | -0.09899 | -0.09899
|  | 800 | 403.9218 | 96.5396 |  | 800 | 1.5625e-06 | 0.035355 |  | X Variable 2 | 8.4793e-05 | 4.2566e-05 | 1.992 | 0.11718 | -3.3389e-05 | 0.00020297 | -3.3389e-05 | 0.00020297
|  | 900 | 411.4423 | 98.3371 |  | 900 | 1.2346e-06 | 0.033333 |  | X Variable 3 | -8615 | 3.2982e-08 | -261203786557.5714 | 1.2889e-45 | -8615 | -8615 | -8615 | -8615
|  |  | a | b | c | d
|  |  | 1 | T | T^-2 | T^-0.5 |  | Cp - J | Cp - cal
regressed values |  |  | 787.7 | -0.09899 | 8.4793e-05 | -8615
converted to slop 4-term |  | 298.15 | 188.2648 | -23.6592 | 2.0266e-10 | -2059.0344 |  | 259.2581 | 61.9642
|  | 300 | [5 empty] | 260.6157 | 62.2887
|  | 400 | [5 empty] | 317.354 | 75.8494
|  | 500 | [5 empty] | 352.9305 | 84.3524
|  | 600 | [5 empty] | 376.6001 | 90.0096
|  | 700 | [5 empty] | 392.7906 | 93.8792
|  | 800 | [5 empty] | 403.9218 | 96.5396
|  | 900 | [5 empty] | 411.4423 | 98.3371

## ferric sulfate
soltherm name | prons name | T | wt., g | S | V | DH | DG |  |  | SUMMARY OUTPUT
Fe-sulfate | ferric_sulfate |  | 399.885 | 282.8 | 130.8 | -2581.9 | -2254.4
|  |  |  | 67.5908 | 130.8 | -617088.9101 | -538814.5315 |  |  | Regression Statistics
formula |  |  |  | DG | DH | S | V |  |  | Multiple R | 1
Fe2(SO4)3 |  |  |  | -538814.5315 | -617088.9101 | 67.5908 | 130.8 |  |  | R Square | 1
[10 empty] | Adjusted R Square | 1
T limit, K |  |  | a | b | c | d | e |  |  | Standard Error | 3.4651e-12
800 |  |  | 1 | T | T^-2 | T^-0.5 | T^2 | Cp - J | Cp - cal | Observations | 8
|  | 298.15 | 255.3 | 0.2269 | -4260000 |  |  | 275.0277 | 65.7332
|  | 400 | [5 empty] | 319.435 | 76.3468 | ANOVA
[11 empty] | df | SS | MS | F | Significance F
|  |  | Cp - J | Cp - cal |  | T | T^-2 | T^-0.5 |  | Regression | 3 | 32222.3827 | 10740.7942 | 8.9454e+26 | 4.1656e-54
|  | 298.15 | 275.0277 | 65.7332 |  | 298.15 | 1.1249e-05 | 0.057914 |  | Residual | 4 | 4.8028e-23 | 1.2007e-23
|  | 300 | 276.0367 | 65.9743 |  | 300 | 1.1111e-05 | 0.057735 |  | Total | 7 | 32222.3827
|  | 400 | 319.435 | 76.3468 |  | 400 | 6.25e-06 | 0.05
|  | 500 | 351.71 | 84.0607 |  | 500 | 4e-06 | 0.044721 |  |  | Coefficients | Standard Error | t Stat | P-value | Lower 95% | Upper 95% | Lower 95.0% | Upper 95.0%
|  | 600 | 379.6067 | 90.7282 |  | 600 | 2.7778e-06 | 0.040825 |  | Intercept | 255.3 | 2.4976e-10 | 1.0222e+12 | 5.4956e-48 | 255.3 | 255.3 | 255.3 | 255.3
|  | 700 | 405.4361 | 96.9016 |  | 700 | 2.0408e-06 | 0.037796 |  | X Variable 1 | 0.2269 | 1.0263e-13 | 2.2109e+12 | 2.5112e-49 | 0.2269 | 0.2269 | 0.2269 | 0.2269
|  | 800 | 430.1637 | 102.8116 |  | 800 | 1.5625e-06 | 0.035355 |  | X Variable 2 | -4260000 | 6.4863e-06 | -656765402946.8093 | 3.2249e-47 | -4260000 | -4260000 | -4260000 | -4260000
|  | 900 | 454.2507 | 108.5685 |  | 900 | 1.2346e-06 | 0.033333 |  | X Variable 3 | -9.8616e-09 | 5.0259e-09 | -1.9622 | 0.12125 | -2.3816e-08 | 4.0926e-09 | -2.3816e-08 | 4.0926e-09
|  |  | a | b | c | d
|  |  | 1 | T | T^-2 | T^-0.5 |  | Cp - J | Cp - cal
regressed values |  |  | 255.3 | 0.2269 | -4260000 | -9.8616e-09
converted to slop 4-term |  | 298.15 | 61.0182 | 54.2304 | -10.1816 | -2.357e-09 |  | 275.0277 | 65.7332
|  | 300 | [5 empty] | 276.0367 | 65.9743
|  | 400 | [5 empty] | 319.435 | 76.3468
|  | 500 | [5 empty] | 351.71 | 84.0607
|  | 600 | [5 empty] | 379.6067 | 90.7282
|  | 700 | [5 empty] | 405.4361 | 96.9016
|  | 800 | [5 empty] | 430.1638 | 102.8116
|  | 900 | [5 empty] | 454.2507 | 108.5685

## thenardite
soltherm name | prons name | T | wt., g | S | V | DH | DG |  |  | SUMMARY OUTPUT
thenardite | thenardite |  | 142.043 | 149.6 | 53.33 | -1387.8 | -1269.8
|  |  |  | 35.7553 | 53.33 | -331692.1606 | -303489.4837 |  |  | Regression Statistics
formula |  |  |  | DG | DH | S | V |  |  | Multiple R | 1
Na2SO4 |  |  |  | -303489.4837 | -331692.1606 | 35.7553 | 53.33 |  |  | R Square | 1
[10 empty] | Adjusted R Square | 1
T limit, K |  |  | a | b | c | d | e |  |  | Standard Error | 2.071e-11
1155 |  |  | 1 | T | T^-2 | T^-0.5 | T^2 | Cp - J | Cp - cal | Observations | 8
|  | 298.15 | 121.93 | 0.08141 |  |  |  | 146.2024 | 34.9432
|  | 400 | [5 empty] | 154.494 | 36.925 | ANOVA
[11 empty] | df | SS | MS | F | Significance F
|  |  | Cp - J | Cp - cal | Cp - J | T | T^-2 | T^-0.5 |  | Regression | 3 | 2384.1041 | 794.7014 | 1.8528e+24 | 9.7102e-49
|  | 298.15 | 146.2024 | 34.9432 | 127.28 | 298.15 | 1.1249e-05 | 0.057914 |  | Residual | 4 | 1.7157e-21 | 4.2892e-22
|  | 300 | 146.353 | 34.9792 | 127.63 | 300 | 1.1111e-05 | 0.057735 |  | Total | 7 | 2384.1041
|  | 400 | 154.494 | 36.925 | 146.82 | 400 | 6.25e-06 | 0.05
|  | 500 | 162.635 | 38.8707 | 173.3 | 500 | 4e-06 | 0.044721 |  |  | Coefficients | Standard Error | t Stat | P-value | Lower 95% | Upper 95% | Lower 95.0% | Upper 95.0%
|  | 600 | 170.776 | 40.8164 | 170.78 | 600 | 2.7778e-06 | 0.040825 |  | Intercept | 121.93 | 1.4928e-09 | 81681121018.68 | 1.3479e-43 | 121.93 | 121.93 | 121.93 | 121.93
|  | 700 | 178.917 | 42.7622 | 178.92 | 700 | 2.0408e-06 | 0.037796 |  | X Variable 1 | 0.08141 | 6.1339e-13 | 132720621887.114 | 1.9337e-44 | 0.08141 | 0.08141 | 0.08141 | 0.08141
|  | 800 | 187.058 | 44.7079 | 187.06 | 800 | 1.5625e-06 | 0.035355 |  | X Variable 2 | 7.6789e-05 | 3.8768e-05 | 1.9807 | 0.1187 | -3.0848e-05 | 0.00018443 | -3.0848e-05 | 0.00018443
|  | 900 | 195.199 | 46.6537 | 195.2 | 900 | 1.2346e-06 | 0.033333 |  | X Variable 3 | -6.0076e-08 | 3.0039e-08 | -1.9999 | 0.11612 | -1.4348e-07 | 2.3326e-08 | -1.4348e-07 | 2.3326e-08
|  |  | a | b | c | d
|  |  | 1 | T | T^-2 | T^-0.5 |  | Cp - J | Cp - cal | SUMMARY OUTPUT
regressed values |  |  | 121.93 | 0.08141 | 7.6789e-05 | -6.0076e-08
converted to slop 4-term |  | 298.15 | 29.142 | 19.4575 | 1.8353e-10 | -1.4359e-08 |  | 146.2024 | 34.9432 | Regression Statistics
|  | 300 | [5 empty] | 146.353 | 34.9792 | Multiple R | 0.9882
|  | 400 | [5 empty] | 154.494 | 36.925 | R Square | 0.97655
|  | 500 | [5 empty] | 162.635 | 38.8707 | Adjusted R Square | 0.95895
|  | 600 | [5 empty] | 170.776 | 40.8164 | Standard Error | 5.3181
|  | 700 | [5 empty] | 178.917 | 42.7622 | Observations | 8
|  | 800 | [5 empty] | 187.058 | 44.7079
|  | 900 | [5 empty] | 195.199 | 46.6537 | ANOVA
[11 empty] | df | SS | MS | F | Significance F
[10 empty] | Regression | 3 | 4710.288 | 1570.096 | 55.5145 | 0.0010234
[10 empty] | Residual | 4 | 113.1306 | 28.2826
[10 empty] | Total | 7 | 4823.4186
[11 empty] | Coefficients | Standard Error | t Stat | P-value | Lower 95% | Upper 95% | Lower 95.0% | Upper 95.0%
[10 empty] | Intercept | 87.3894 | 383.3178 | 0.22798 | 0.83084 | -976.8738 | 1151.6525 | -976.8738 | 1151.6525
[10 empty] | X Variable 1 | 0.073158 | 0.15751 | 0.46446 | 0.66647 | -0.36416 | 0.51048 | -0.36416 | 0.51048
[10 empty] | X Variable 2 | -5842244.9337 | 9955001.4519 | -0.58687 | 0.58882 | -33481817.2352 | 21797327.3679 | -33481817.2352 | 21797327.3679
[10 empty] | X Variable 3 | 1436.5143 | 7713.5738 | 0.18623 | 0.86133 | -19979.8442 | 22852.8728 | -19979.8442 | 22852.8728

## whitlockite
soltherm name | prons name | T | wt., g | S | V | DH | DG |  |  | SUMMARY OUTPUT
whitlockite | whitlockite |  | 310.177 | 236 | 97.62 | -4120.8 | -3883.6
|  |  |  | 56.4054 | 97.62 | -984894.8375 | -928202.6769 |  |  | Regression Statistics
formula |  |  |  | DG | DH | S | V |  |  | Multiple R | 1
Ca3(PO4)2 |  |  |  | -928202.6769 | -984894.8375 | 56.4054 | 97.62 |  |  | R Square | 1
[10 empty] | Adjusted R Square | 1
T limit, K |  |  | a | b | c | d | e |  |  | Standard Error | 1.6727e-11
1373 |  |  | 1 | T | T^-2 | T^-0.5 | T^2 | Cp - J | Cp - cal | Observations | 8
|  | 298.15 | 192.9 | 0.1742 | -1174000 |  |  | 231.6309 | 55.3611
|  | 400 | [5 empty] | 255.2425 | 61.0044 | ANOVA
[11 empty] | df | SS | MS | F | Significance F
|  |  | Cp - J | Cp - cal |  | T | T^-2 | T^-0.5 |  | Regression | 3 | 13523.1823 | 4507.7274 | 1.6111e+25 | 1.2842e-50
|  | 298.15 | 231.6309 | 55.3611 |  | 298.15 | 1.1249e-05 | 0.057914 |  | Residual | 4 | 1.1192e-21 | 2.798e-22
|  | 300 | 232.1156 | 55.4769 |  | 300 | 1.1111e-05 | 0.057735 |  | Total | 7 | 13523.1823
|  | 400 | 255.2425 | 61.0044 |  | 400 | 6.25e-06 | 0.05
|  | 500 | 275.304 | 65.7992 |  | 500 | 4e-06 | 0.044721 |  |  | Coefficients | Standard Error | t Stat | P-value | Lower 95% | Upper 95% | Lower 95.0% | Upper 95.0%
|  | 600 | 294.1589 | 70.3057 |  | 600 | 2.7778e-06 | 0.040825 |  | Intercept | 192.9 | 1.2056e-09 | 159997276508.0098 | 9.1559e-45 | 192.9 | 192.9 | 192.9 | 192.9
|  | 700 | 312.4441 | 74.6759 |  | 700 | 2.0408e-06 | 0.037796 |  | X Variable 1 | 0.1742 | 4.9542e-13 | 351623628055.5757 | 3.925e-46 | 0.1742 | 0.1742 | 0.1742 | 0.1742
|  | 800 | 330.4256 | 78.9736 |  | 800 | 1.5625e-06 | 0.035355 |  | X Variable 2 | -1173999.9999 | 3.1311e-05 | -37494378984.3049 | 3.0359e-42 | -1174000 | -1173999.9999 | -1174000 | -1173999.9999
|  | 900 | 348.2306 | 83.2291 |  | 900 | 1.2346e-06 | 0.033333 |  | X Variable 3 | -4.8532e-08 | 2.4261e-08 | -2.0004 | 0.11607 | -1.1589e-07 | 1.8829e-08 | -1.1589e-07 | 1.8829e-08
|  |  | a | b | c | d
|  |  | 1 | T | T^-2 | T^-0.5 |  | Cp - J | Cp - cal
regressed values |  |  | 192.9 | 0.1742 | -1173999.9999 | -4.8532e-08
converted to slop 4-term |  | 298.15 | 46.1042 | 41.6348 | -2.8059 | -1.1599e-08 |  | 231.6309 | 55.3611
|  | 300 | [5 empty] | 232.1156 | 55.4769
|  | 400 | [5 empty] | 255.2425 | 61.0044
|  | 500 | [5 empty] | 275.304 | 65.7992
|  | 600 | [5 empty] | 294.1589 | 70.3057
|  | 700 | [5 empty] | 312.4441 | 74.6759
|  | 800 | [5 empty] | 330.4256 | 78.9736
|  | 900 | [5 empty] | 348.2306 | 83.2291

## apatite-H
soltherm name | prons name | T | wt., g | S | V | DH | DG |  |  | SUMMARY OUTPUT
apatite-H | apatite-H |  | 502.311 | 390.4 | 159.6 | -6738.5 | -6337.1
|  |  |  | 93.3078 | 159.6 | -1610540.153 | -1514603.2505 |  |  | Regression Statistics
formula |  |  |  | DG | DH | S | V |  |  | Multiple R | 1
Ca5(PO4)3OH |  |  |  | -1514603.2505 | -1610540.153 | 93.3078 | 159.6 |  |  | R Square | 1
[10 empty] | Adjusted R Square | 1
T limit, K |  |  | a | b | c | d | e |  |  | Standard Error | 1.4587e-12
1500 |  |  | 1 | T | T^-2 | T^-0.5 | T^2 | Cp - J | Cp - cal | Observations | 8
|  | 298.15 | 387.8 | 0.1186 | -12700000 | 1811 |  | 385.1749 | 92.059
|  | 400 | [5 empty] | 446.415 | 106.6957 | ANOVA
[11 empty] | df | SS | MS | F | Significance F
|  |  | Cp - J | Cp - cal |  | T | T^-2 | T^-0.5 |  | Regression | 3 | 25370.0925 | 8456.6975 | 3.9745e+27 | 2.1101e-55
|  | 298.15 | 385.1749 | 92.059 |  | 298.15 | 1.1249e-05 | 0.057914 |  | Residual | 4 | 8.5109e-24 | 2.1277e-24
|  | 300 | 386.827 | 92.4539 |  | 300 | 1.1111e-05 | 0.057735 |  | Total | 7 | 25370.0925
|  | 400 | 446.415 | 106.6957 |  | 400 | 6.25e-06 | 0.05
|  | 500 | 477.2904 | 114.0751 |  | 500 | 4e-06 | 0.044721 |  |  | Coefficients | Standard Error | t Stat | P-value | Lower 95% | Upper 95% | Lower 95.0% | Upper 95.0%
|  | 600 | 497.616 | 118.9331 |  | 600 | 2.7778e-06 | 0.040825 |  | Intercept | 387.8 | 1.0514e-10 | 3.6885e+12 | 3.2415e-50 | 387.8 | 387.8 | 387.8 | 387.8
|  | 700 | 513.351 | 122.6938 |  | 700 | 2.0408e-06 | 0.037796 |  | X Variable 1 | 0.1186 | 4.3202e-14 | 2.7452e+12 | 1.0564e-49 | 0.1186 | 0.1186 | 0.1186 | 0.1186
|  | 800 | 526.8648 | 125.9237 |  | 800 | 1.5625e-06 | 0.035355 |  | X Variable 2 | -12700000 | 2.7305e-06 | -4.6512e+12 | 1.282e-50 | -12700000 | -12700000 | -12700000 | -12700000
|  | 900 | 539.2277 | 128.8785 |  | 900 | 1.2346e-06 | 0.033333 |  | X Variable 3 | 1811 | 2.1157e-09 | 855982274447.7675 | 1.1176e-47 | 1811 | 1811 | 1811 | 1811
|  |  | a | b | c | d
|  |  | 1 | T | T^-2 | T^-0.5 |  | Cp - J | Cp - cal
regressed values |  |  | 387.8 | 0.1186 | -12700000 | 1811
converted to slop 4-term |  | 298.15 | 92.6864 | 28.3461 | -30.3537 | 432.8394 |  | 385.1749 | 92.059
|  | 300 | [5 empty] | 386.827 | 92.4539
|  | 400 | [5 empty] | 446.415 | 106.6957
|  | 500 | [5 empty] | 477.2904 | 114.0751
|  | 600 | [5 empty] | 497.616 | 118.9331
|  | 700 | [5 empty] | 513.351 | 122.6938
|  | 800 | [5 empty] | 526.8648 | 125.9237
|  | 900 | [5 empty] | 539.2277 | 128.8785

## apatite-F
soltherm name | prons name | T | wt., g | S | V | DH | DG |  |  | SUMMARY OUTPUT
apatite-F | apatite-F |  | 504.302 | 387.9 | 157.56 | -6872 | -6489.7
|  |  |  | 92.7103 | 157.56 | -1642447.4187 | -1551075.5258 |  |  | Regression Statistics
formula |  |  |  | DG | DH | S | V |  |  | Multiple R | 1
Ca5(PO4)3F |  |  |  | -1551075.5258 | -1642447.4187 | 92.7103 | 157.56 |  |  | R Square | 1
[10 empty] | Adjusted R Square | 1
T limit, K |  |  | a | b | c | d | e |  |  | Standard Error | 3.4035e-11
1600 |  |  | 1 | T | T^-2 | T^-0.5 | T^2 | Cp - J | Cp - cal | Observations | 8
|  | 298.15 | 754.3 | -0.03026 | -908400 | -6201 |  | 375.9351 | 89.8506
|  | 400 | [5 empty] | 426.4685 | 101.9284 | ANOVA
[11 empty] | df | SS | MS | F | Significance F
|  |  | Cp - J | Cp - cal |  | T | T^-2 | T^-0.5 |  | Regression | 3 | 22633.7426 | 7544.5809 | 6.513e+24 | 7.8581e-50
|  | 298.15 | 375.9351 | 89.8506 |  | 298.15 | 1.1249e-05 | 0.057914 |  | Residual | 4 | 4.6336e-21 | 1.1584e-21
|  | 300 | 377.1138 | 90.1324 |  | 300 | 1.1111e-05 | 0.057735 |  | Total | 7 | 22633.7426
|  | 400 | 426.4685 | 101.9284 |  | 400 | 6.25e-06 | 0.05
|  | 500 | 458.2192 | 109.517 |  | 500 | 4e-06 | 0.044721 |  |  | Coefficients | Standard Error | t Stat | P-value | Lower 95% | Upper 95% | Lower 95.0% | Upper 95.0%
|  | 600 | 480.4659 | 114.8341 |  | 600 | 2.7778e-06 | 0.040825 |  | Intercept | 754.3 | 2.4532e-09 | 307480848875.5222 | 6.7124e-46 | 754.3 | 754.3 | 754.3 | 754.3
|  | 700 | 496.8884 | 118.7592 |  | 700 | 2.0408e-06 | 0.037796 |  | X Variable 1 | -0.03026 | 1.008e-12 | -30018737622.6755 | 7.3889e-42 | -0.03026 | -0.03026 | -0.03026 | -0.03026
|  | 800 | 509.4342 | 121.7577 |  | 800 | 1.5625e-06 | 0.035355 |  | X Variable 2 | -908399.9999 | 6.371e-05 | -14258334355.0476 | 1.4517e-40 | -908400 | -908399.9997 | -908400 | -908399.9997
|  | 900 | 519.2445 | 124.1024 |  | 900 | 1.2346e-06 | 0.033333 |  | X Variable 3 | -6201 | 4.9365e-08 | -125614302375.7498 | 2.4099e-44 | -6201 | -6201 | -6201 | -6201
|  |  | a | b | c | d
|  |  | 1 | T | T^-2 | T^-0.5 |  | Cp - J | Cp - cal
regressed values |  |  | 754.3 | -0.03026 | -908399.9999 | -6201
converted to slop 4-term |  | 298.15 | 180.282 | -7.2323 | -2.1711 | -1482.0746 |  | 375.9351 | 89.8506
|  | 300 | [5 empty] | 377.1138 | 90.1324
|  | 400 | [5 empty] | 426.4685 | 101.9284
|  | 500 | [5 empty] | 458.2192 | 109.517
|  | 600 | [5 empty] | 480.4659 | 114.8341
|  | 700 | [5 empty] | 496.8884 | 118.7592
|  | 800 | [5 empty] | 509.4342 | 121.7577
|  | 900 | [5 empty] | 519.2445 | 124.1024

## topaz
soltherm name | prons name | T | wt., g | S | V | DH | DG | rho |  | SUMMARY OUTPUT
topaz | topaz |  | 184.043 | 105.4 | 51.53 | -3084.5 | -2910.6 | 3.5716
|  |  |  | 25.1912 | 51.53 | -737213.1931 | -695650.0956 |  |  | Regression Statistics
formula |  |  |  | DG | DH | S | V |  |  | Multiple R | 1
Al2SiO4F2 |  |  |  | -695650.0956 | -737213.1931 | 25.1912 | 51.53 |  |  | R Square | 1
[10 empty] | Adjusted R Square | 1
T limit, K |  |  | a | b | c | d | e |  |  | Standard Error | 9.0205e-12
1000 |  |  | 1 | T | T^-2 | T^-0.5 | T^2 | Cp - J | Cp - cal | Observations | 8
|  | 298.15 | 471.4 | -0.08165 | 1270000 | -5486 |  | 143.6273 | 34.3278
|  | 400 | [5 empty] | 172.3775 | 41.1992 | ANOVA
[11 empty] | df | SS | MS | F | Significance F
|  |  | Cp - J | Cp - cal |  | T | T^-2 | T^-0.5 |  | Regression | 3 | 6271.1227 | 2090.3742 | 2.569e+25 | 5.0506e-51
|  | 298.15 | 143.6273 | 34.3278 |  | 298.15 | 1.1249e-05 | 0.057914 |  | Residual | 4 | 3.2547e-22 | 8.1369e-23
|  | 300 | 144.2818 | 34.4842 |  | 300 | 1.1111e-05 | 0.057735 |  | Total | 7 | 6271.1227
|  | 400 | 172.3775 | 41.1992 |  | 400 | 6.25e-06 | 0.05
|  | 500 | 190.3136 | 45.486 |  | 500 | 4e-06 | 0.044721 |  |  | Coefficients | Standard Error | t Stat | P-value | Lower 95% | Upper 95% | Lower 95.0% | Upper 95.0%
|  | 600 | 201.9728 | 48.2726 |  | 600 | 2.7778e-06 | 0.040825 |  | Intercept | 471.4 | 6.5017e-10 | 725040138271.4634 | 2.1712e-47 | 471.4 | 471.4 | 471.4 | 471.4
|  | 700 | 209.4855 | 50.0682 |  | 700 | 2.0408e-06 | 0.037796 |  | X Variable 1 | -0.08165 | 2.6716e-13 | -305617485527.8903 | 6.8776e-46 | -0.08165 | -0.08165 | -0.08165 | -0.08165
|  | 800 | 214.105 | 51.1723 |  | 800 | 1.5625e-06 | 0.035355 |  | X Variable 2 | 1270000 | 1.6885e-05 | 75213170838.1448 | 1.8749e-43 | 1270000 | 1270000.0001 | 1270000 | 1270000.0001
|  | 900 | 216.6162 | 51.7725 |  | 900 | 1.2346e-06 | 0.033333 |  | X Variable 3 | -5486 | 1.3084e-08 | -419306573215.67 | 1.941e-46 | -5486 | -5486 | -5486 | -5486
|  |  | a | b | c | d
|  |  | 1 | T | T^-2 | T^-0.5 |  | Cp - J | Cp - cal
regressed values |  |  | 471.4 | -0.08165 | 1270000 | -5486
converted to slop 4-term |  | 298.15 | 112.6673 | -19.5148 | 3.0354 | -1311.1855 |  | 143.6273 | 34.3278
|  | 300 | [5 empty] | 144.2818 | 34.4842
|  | 400 | [5 empty] | 172.3775 | 41.1992
|  | 500 | [5 empty] | 190.3136 | 45.486
|  | 600 | [5 empty] | 201.9728 | 48.2726
|  | 700 | [5 empty] | 209.4855 | 50.0682
|  | 800 | [5 empty] | 214.105 | 51.1723
|  | 900 | [5 empty] | 216.6162 | 51.7725

## mullite
soltherm name | prons name | T | wt., g | S | V | DH | DG |  |  | SUMMARY OUTPUT
mullite | mullite |  | 426.052 | 275 | 134.55 | -6819.2 | -6441.8
|  |  |  | 65.7266 | 134.55 | -1629827.9159 | -1539627.1511 |  |  | Regression Statistics
formula |  |  |  | DG | DH | S | V |  |  | Multiple R | 1
Al6Si2O13 |  |  |  | -1539627.1511 | -1629827.9159 | 65.7266 | 134.55 |  |  | R Square | 1
[10 empty] | Adjusted R Square | 1
T limit, K |  |  | a | b | c | d | e |  |  | Standard Error | 4.4897e-11
1800 |  |  | 1 | T | T^-2 | T^-0.5 | T^2 | Cp - J | Cp - cal | Observations | 8
|  | 298.15 | 754.6 | -0.02943 | -3454000 | -6576 |  | 326.1283 | 77.9465
|  | 400 | [5 empty] | 392.4405 | 93.7955 | ANOVA
[11 empty] | df | SS | MS | F | Significance F
|  |  | Cp - J | Cp - cal |  | T | T^-2 | T^-0.5 |  | Regression | 3 | 35313.778 | 11771.2593 | 5.8398e+24 | 9.7743e-50
|  | 298.15 | 326.1283 | 77.9465 |  | 298.15 | 1.1249e-05 | 0.057914 |  | Residual | 4 | 8.0628e-21 | 2.0157e-21
|  | 300 | 327.7277 | 78.3288 |  | 300 | 1.1111e-05 | 0.057735 |  | Total | 7 | 35313.778
|  | 400 | 392.4405 | 93.7955 |  | 400 | 6.25e-06 | 0.05
|  | 500 | 431.9813 | 103.246 |  | 500 | 4e-06 | 0.044721 |  |  | Coefficients | Standard Error | t Stat | P-value | Lower 95% | Upper 95% | Lower 95.0% | Upper 95.0%
|  | 600 | 458.8835 | 109.6758 |  | 600 | 2.7778e-06 | 0.040825 |  | Intercept | 754.6 | 3.236e-09 | 233187222153.8032 | 2.0292e-45 | 754.6 | 754.6 | 754.6 | 754.6
|  | 700 | 478.4006 | 114.3405 |  | 700 | 2.0408e-06 | 0.037796 |  | X Variable 1 | -0.02943 | 1.3297e-12 | -22132361120.8384 | 2.5006e-41 | -0.02943 | -0.02943 | -0.02943 | -0.02943
|  | 800 | 493.1624 | 117.8686 |  | 800 | 1.5625e-06 | 0.035355 |  | X Variable 2 | -3453999.9998 | 8.4042e-05 | -41098690714.5269 | 2.103e-42 | -3454000.0001 | -3453999.9996 | -3454000.0001 | -3453999.9996
|  | 900 | 504.6488 | 120.614 |  | 900 | 1.2346e-06 | 0.033333 |  | X Variable 3 | -6576 | 6.5119e-08 | -100984134659.7636 | 5.7695e-44 | -6576 | -6576 | -6576 | -6576
|  |  | a | b | c | d
|  |  | 1 | T | T^-2 | T^-0.5 |  | Cp - J | Cp - cal
regressed values |  |  | 754.6 | -0.02943 | -3453999.9998 | -6576
converted to slop 4-term |  | 298.15 | 180.3537 | -7.0339 | -8.2553 | -1571.7017 |  | 326.1283 | 77.9465
|  | 300 | [5 empty] | 327.7277 | 78.3288
|  | 400 | [5 empty] | 392.4405 | 93.7955
|  | 500 | [5 empty] | 431.9813 | 103.246
|  | 600 | [5 empty] | 458.8835 | 109.6758
|  | 700 | [5 empty] | 478.4006 | 114.3405
|  | 800 | [5 empty] | 493.1624 | 117.8686
|  | 900 | [5 empty] | 504.6488 | 120.614

## quartz template
soltherm name | prons name | T | wt., g | S | V | DH | DG |  |  | SUMMARY OUTPUT
quartz | quartz |  | 60.084 | 41.5 | 22.69 | -910.7 | -856.3
|  |  |  | 9.9187 | 22.69 | -217662.5239 | -204660.6119 |  |  | Regression Statistics
formula |  |  |  | DG | DH | S | V |  |  | Multiple R | 1
SiO2 |  |  |  | -204660.6119 | -217662.5239 | 9.9187 | 22.69 |  |  | R Square | 1
[10 empty] | Adjusted R Square | 1
T limit, K |  |  | a | b | c | d | e |  |  | Standard Error | 0.0092905
844 |  |  | 1 | T | T^-2 | T^-0.5 | T^2 | Cp - J | Cp - cal | Observations | 8
|  | 298.15 | 81.145 | 0.01828 | -181000 | -698.5 | 5.406e-06 | 44.5868 | 10.6565
|  | 400 | [5 empty] | 53.2657 | 12.7308 | ANOVA
[11 empty] | df | SS | MS | F | Significance F
|  |  | Cp - J | Cp - cal |  | T | T^-2 | T^-0.5 |  | Regression | 3 | 1092.6463 | 364.2154 | 4219674.392 | 1.8721e-13
|  | 298.15 | 44.5868 | 10.6565 |  | 298.15 | 1.1249e-05 | 0.057914 |  | Residual | 4 | 0.00034525 | 8.6314e-05
|  | 300 | 44.7765 | 10.7018 |  | 300 | 1.1111e-05 | 0.057735 |  | Total | 7 | 1092.6466
|  | 400 | 53.2657 | 12.7308 |  | 400 | 6.25e-06 | 0.05
|  | 500 | 59.6746 | 14.2626 |  | 500 | 4e-06 | 0.044721 |  |  | Coefficients | Standard Error | t Stat | P-value | Lower 95% | Upper 95% | Lower 95.0% | Upper 95.0%
|  | 600 | 65.0402 | 15.545 |  | 600 | 2.7778e-06 | 0.040825 |  | Intercept | 66.0022 | 0.82514 | 79.9893 | 1.4641e-07 | 63.7112 | 68.2931 | 63.7112 | 68.2931
|  | 700 | 69.8197 | 16.6873 |  | 700 | 2.0408e-06 | 0.037796 |  | X Variable 1 | 0.031288 | 0.00034942 | 89.5402 | 9.3265e-08 | 0.030317 | 0.032258 | 0.030317 | 0.032258
|  | 800 | 74.2503 | 17.7463 |  | 800 | 1.5625e-06 | 0.035355 |  | X Variable 2 | -375629.395 | 20501.3125 | -18.3222 | 5.2199e-05 | -432550.2816 | -318708.5083 | -432550.2816 | -318708.5083
|  | 844 | 76.1268 | 18.1947 |  | 844 | 1.4038e-06 | 0.034421 |  | X Variable 3 | -457.9192 | 16.3836 | -27.9499 | 9.7484e-06 | -503.4074 | -412.431 | -503.4074 | -412.431
|  |  | a | b | c | d
|  |  | 1 | T | T^-2 | T^-0.5 |  | Cp - J | Cp - cal
regressed values |  |  | 66.0022 | 0.031288 | -375629.395 | -457.9192
converted to slop 4-term |  | 298.15 | 15.7749 | 7.4779 | -0.89778 | -109.4453 |  | 44.5851 | 10.6561
|  | 300 | [5 empty] | 44.7768 | 10.7019
|  | 400 | [5 empty] | 53.2735 | 12.7327
|  | 500 | [5 empty] | 59.6646 | 14.2602
|  | 600 | [5 empty] | 65.0368 | 15.5442
|  | 700 | [5 empty] | 69.8291 | 16.6896
|  | 800 | [5 empty] | 74.2554 | 17.7475
|  | 844 | [5 empty] | 76.1193 | 18.193