## Summary
[5 empty] | a | b | c | d | Cp(T,K) | Cp(T,K)
| DG | DH | S |  | 1 | T | T^-2 | T^-0.5 | 298.15 | 1200
HCl-RH95 | -22776.6403 | -22062.6195 | 44.6702 | 298.15 | 7.5248 | 0.00086256 | 73237.0749 | -28.2312 | 6.9708 | 7.7957
HCl-BoM#674 | -22777 | -22063 | 44.643 |  | 7.5614 | 0.00085142 | 76084.0872 | -29.2413 | 6.9777 | 7.7918
HCl-JANAF-4th | -22777.2467 | -22063.5755 | 44.6704 |  | 7.5568 | 0.00085278 | 75960.6266 | -29.1483 | 6.9775 | 7.7915
HF-RH95 | -65823.7165 | -65320.2677 | 41.5392 |  | 4.7667 | 0.0013236 | -28221.6647 | 36.7322 | 6.9711 | 7.3957
HF-BoM#674 | -65822 | -65320 | 41.508 |  | 4.7163 | 0.0013355 | -30897.8356 | 37.992 | 6.9671 | 7.3941
HF-JANAF-4th | -65641.9694 | -65140.0574 | 41.5344 |  | 4.7106 | 0.001337 | -31102.2327 | 38.1232 | 6.9672 | 7.394

## HCl-RH95
RH95 cites: Chase, M.W.et.al., 1985, JANAF Thermochemical Tables 3rd Edition, Part I, AI-Co; Part II, Cr-Zr: Jour. Phys. Chem. Ref Data, v. 14, Supplement no. 1, p. 1-1856.
Cox, J.D., Wagman, D.D., and Medvedev, V.A., 1989, CODATA key values for thermodynamics: Hemisphere, New York, 271 p
| T | wt., g | S | V | DH | DG |  |  |  |  | a | b | c | d |  | SUMMARY OUTPUT, Cp to 900K from 5-term equation
|  | 36.461 | 186.9 | 24789.7 | -92.31 | -95.2975 | J | Page 23 |  |  | 1 | T | T^-2 | T^-0.5
|  |  | 44.6702 | 24789.7 | -22062.6195 | -22776.6403 | cal |  | regressed to 900K |  | 23.5774 | 0.0065088 | 76230.2941 | 47.7416 | J | Regression Statistics
|  |  | DG | DH | S | V |  |  | slop scaling factor |  |  | 1000 | 1e-05 |  |  | Multiple R | 0.99999
HCl,gas |  |  | -22776.6403 | -22062.6195 | 44.6702 | 24789.7 | cal |  | slop values |  | 5.6351 | 1.5556 | 0.18219 | 11.4105 | cal | R Square | 0.99997
[16 empty] | Adjusted R Square | 0.99995
|  | a | b | c | d | e |  |  | regressed to 1800K |  | 31.4836 | 0.0036089 | 306423.9213 | -118.1193 | J | Standard Error | 0.0053009
T limit, K |  | 1 | T | T^-2 | T^-0.5 | T^2 |  |  | slop scaling factor |  |  | 1000 | 1e-05 |  |  | Observations | 8
1800 | 298.15 | 17.38 | 0.01165 | -7597 | 147.7 | -2.052e-06 | J | Page 53 | slop values---> |  | 7.5248 | 0.86256 | 0.73237 | -28.2312 | cal
ANOVA
[8 empty] | Raw data |  |  | Regressed to 900K only |  | Regressed to 1800K |  |  |  | df | SS | MS | F | Significance F
[8 empty] | page 251 | 5 term eqn | 5 term eqn | 4 term eqn | 4 term eqn | 4 term eqn | 4 term eqn |  | Regression | 3 | 4.1947 | 1.3982 | 49759.4408 | 1.3462e-09
| T, K |  | T | T^-2 | T^-0.5 |  |  | Cp - J | Cp - J | Cp - cal | Cp - J | Cp - cal | Cp - J | Cp - cal |  | Residual | 4 | 0.0001124 | 2.81e-05
| 298.15 |  | 298.15 | 1.1249e-05 | 0.057914 |  |  | 29.14 | 29.1395 | 6.9645 | 29.1404 | 6.9647 | 29.1659 | 6.9708 |  | Total | 7 | 4.1948
| 300 |  | 300 | 1.1111e-05 | 0.057735 |  |  | 29.13 | 29.1334 | 6.963 | 29.1334 | 6.963 | 29.1514 | 6.9673
| 400 |  | 400 | 6.25e-06 | 0.05 |  |  | 29.05 | 29.0492 | 6.9429 | 29.0444 | 6.9418 | 28.9363 | 6.916 |  |  | Coefficients | Standard Error | t Stat | P-value | Lower 95% | Upper 95% | Lower 95.0% | Upper 95.0%
| 500 |  | 500 | 4e-06 | 0.044721 |  |  | 29.27 | 29.267 | 6.995 | 29.2718 | 6.9961 | 29.2313 | 6.9864 |  | Intercept | 23.5774 | 0.38208 | 61.7084 | 4.1306e-07 | 22.5165 | 24.6382 | 22.5165 | 24.6382
| 600 |  | 600 | 2.7778e-06 | 0.040825 |  |  | 29.64 | 29.64 | 7.0841 | 29.6434 | 7.085 | 29.6779 | 7.0932 |  | X Variable 1 | 0.0065088 | 0.000157 | 41.4572 | 2.0233e-06 | 0.0060729 | 0.0069447 | 0.0060729 | 0.0069447
| 700 |  | 700 | 2.0408e-06 | 0.037796 |  |  | 30.1 | 30.0966 | 7.1932 | 30.0936 | 7.1925 | 30.1707 | 7.211 |  | X Variable 2 | 76230.2941 | 9922.7834 | 7.6823 | 0.001544 | 48680.2307 | 103780.3576 | 48680.2307 | 103780.3576
| 800 |  | 800 | 1.5625e-06 | 0.035355 |  |  | 30.6 | 30.5968 | 7.3128 | 30.5914 | 7.3115 | 30.6734 | 7.3311 |  | X Variable 3 | 47.7416 | 7.6886 | 6.2094 | 0.0034226 | 26.3946 | 69.0886 | 26.3946 | 69.0886
| 900 |  | 900 | 1.2346e-06 | 0.033333 |  |  | 31.12 | 31.1168 | 7.4371 | 31.1208 | 7.438 | 31.1726 | 7.4504
| 1000 |  | 1000 | 1e-06 | 0.031623 |  |  | 31.64 | 31.6411 | 7.5624 | 31.6721 | 7.5698 | 31.6637 | 7.5678
| 1100 |  | 1100 | 8.2645e-07 | 0.030151 |  |  | 32.16 | 32.1591 | 7.6862 | 32.2395 | 7.7054 | 32.1452 | 7.6829 |  | SUMMARY OUTPUT, Cp to 1800K from raw data
| 1200 |  | 1200 | 6.9444e-07 | 0.028868 |  |  | 32.66 | 32.6636 | 7.8068 | 32.8191 | 7.8439 | 32.6173 | 7.7957
| 1300 |  | 1300 | 5.9172e-07 | 0.027735 |  |  | 33.15 | 33.1491 | 7.9228 | 33.408 | 7.9847 | 33.0805 | 7.9064 |  | Regression Statistics
| 1400 |  | 1400 | 5.102e-07 | 0.026726 |  |  | 33.61 | 33.6117 | 8.0334 | 34.0045 | 8.1273 | 33.5356 | 8.0152 |  | Multiple R | 0.99958
| 1500 |  | 1500 | 4.4444e-07 | 0.02582 |  |  | 34.05 | 34.0482 | 8.1377 | 34.6071 | 8.2713 | 33.9834 | 8.1222 |  | R Square | 0.99916
| 1600 |  | 1600 | 3.9063e-07 | 0.025 |  |  | 34.46 | 34.4564 | 8.2353 | 35.2148 | 8.4165 | 34.4246 | 8.2277 |  | Adjusted R Square | 0.99896
| 1700 |  | 1700 | 3.4602e-07 | 0.024254 |  |  | 34.83 | 34.8343 | 8.3256 | 35.8266 | 8.5628 | 34.86 | 8.3317 |  | Standard Error | 0.070242
| 1800 |  | 1800 | 3.0864e-07 | 0.02357 |  |  | 35.17 | 35.1805 | 8.4083 | 36.442 | 8.7099 | 35.2902 | 8.4346 |  | Observations | 17
ANOVA
[17 empty] | df | SS | MS | F | Significance F
[16 empty] | Regression | 3 | 76.1915 | 25.3972 | 5147.3705 | 3.1207e-20
[16 empty] | Residual | 13 | 0.064142 | 0.004934
[16 empty] | Total | 16 | 76.2556
[17 empty] | Coefficients | Standard Error | t Stat | P-value | Lower 95% | Upper 95% | Lower 95.0% | Upper 95.0%
[16 empty] | Intercept | 31.4836 | 0.89299 | 35.2563 | 2.7275e-14 | 29.5544 | 33.4128 | 29.5544 | 33.4128
[16 empty] | X Variable 1 | 0.0036089 | 0.00024269 | 14.8705 | 1.5363e-09 | 0.0030846 | 0.0041332 | 0.0030846 | 0.0041332
[16 empty] | X Variable 2 | 306423.9213 | 39039.6431 | 7.849 | 2.753e-06 | 222083.8999 | 390763.9426 | 222083.8999 | 390763.9426
[16 empty] | X Variable 3 | -118.1193 | 21.3234 | -5.5394 | 9.5544e-05 | -164.1858 | -72.0528 | -164.1858 | -72.0528

## HCl-BoM#674
| T | wt., g | S | V | DH | DG
|  | 36.461 |  |  |  |  | J
cal
|  |  | DG | DH | S | V
HCl,gas |  |  | -22777 | -22063 | 44.643 | 0 | cal |  |  | a | b | c | d
[10 empty] | 1 | T | T^-2 | T^-0.5
|  | a | b | c | d | e |  | regressed to 1800K |  | 7.5614 | 0.00085142 | 76084.0872 | -29.2413 | J
T limit, K |  | 1 | T | T^-2 | T^-0.5 | T^2 |  | slop scaling factor |  |  | 1000 | 1e-05
1800 | 298.15 | [5 empty] | J | slop values---> |  | 7.5614 | 0.85142 | 0.76084 | -29.2413 | cal
[9 empty] | Raw data |  |  | Regressed to 1800K |  |  | SUMMARY OUTPUT
[9 empty] | page 280 |  |  | 4 term eqn | 4 term eqn
| T, K |  | T | T^-2 | T^-0.5 |  |  |  | Cp - cal | --->Cp-J | Cp-J<--- | Cp - cal | Cp - cal |  | Regression Statistics
| 298.15 |  | 298.15 | 1.1249e-05 | 0.057914 |  |  |  | 6.964 | 29.1165 | 29.1947 | 6.9777 | 6.9777 |  | Multiple R | 0.99835
| 300 |  | 300 | 1.1111e-05 | 0.057735 |  |  |  | 6.964 | 29.1165 | 29.1791 | 6.974 | 6.974 |  | R Square | 0.9967
| 400 |  | 400 | 6.25e-06 | 0.05 |  |  |  | 6.973 | 29.1541 | 28.9342 | 6.9155 | 6.9155 |  | Adjusted R Square | 0.99594
| 500 |  | 500 | 4e-06 | 0.044721 |  |  |  | 7.004 | 29.2837 | 29.22 | 6.9838 | 6.9838 |  | Standard Error | 0.033135
| 600 |  | 600 | 2.7778e-06 | 0.040825 |  |  |  | 7.069 | 29.5555 | 29.6639 | 7.0898 | 7.0898 |  | Observations | 17
| 700 |  | 700 | 2.0408e-06 | 0.037796 |  |  |  | 7.167 | 29.9652 | 30.1561 | 7.2075 | 7.2075
| 800 |  | 800 | 1.5625e-06 | 0.035355 |  |  |  | 7.289 | 30.4753 | 30.6587 | 7.3276 | 7.3276 |  | ANOVA
| 900 |  | 900 | 1.2346e-06 | 0.033333 |  |  |  | 7.423 | 31.0356 | 31.1579 | 7.4469 | 7.4469 |  |  | df | SS | MS | F | Significance F
| 1000 |  | 1000 | 1e-06 | 0.031623 |  |  |  | 7.559 | 31.6042 | 31.6488 | 7.5642 | 7.5642 |  | Regression | 3 | 4.3087 | 1.4362 | 1308.0954 | 2.2593e-16
| 1100 |  | 1100 | 8.2645e-07 | 0.030151 |  |  |  | 7.693 | 32.1644 | 32.1298 | 7.6792 | 7.6792 |  | Residual | 13 | 0.014273 | 0.001098
| 1200 |  | 1200 | 6.9444e-07 | 0.028868 |  |  |  | 7.819 | 32.6912 | 32.6011 | 7.7918 | 7.7918 |  | Total | 16 | 4.323
| 1300 |  | 1300 | 5.9172e-07 | 0.027735 |  |  |  | 7.936 | 33.1804 | 33.0632 | 7.9023 | 7.9023
| 1400 |  | 1400 | 5.102e-07 | 0.026726 |  |  |  | 8.043 | 33.6278 | 33.5169 | 8.0107 | 8.0107 |  |  | Coefficients | Standard Error | t Stat | P-value | Lower 95% | Upper 95% | Lower 95.0% | Upper 95.0%
| 1500 |  | 1500 | 4.4444e-07 | 0.02582 |  |  |  | 8.141 | 34.0375 | 33.9631 | 8.1174 | 8.1174 |  | Intercept | 7.5614 | 0.42125 | 17.9499 | 1.4798e-10 | 6.6514 | 8.4715 | 6.6514 | 8.4715
| 1600 |  | 1600 | 3.9063e-07 | 0.025 |  |  |  | 8.229 | 34.4054 | 34.4025 | 8.2224 | 8.2224 |  | X Variable 1 | 0.00085142 | 0.00011448 | 7.437 | 4.9249e-06 | 0.00060409 | 0.0010988 | 0.00060409 | 0.0010988
| 1700 |  | 1700 | 3.4602e-07 | 0.024254 |  |  |  | 8.31 | 34.7441 | 34.8358 | 8.326 | 8.326 |  | X Variable 2 | 76084.0872 | 18416.1378 | 4.1314 | 0.0011816 | 36298.4403 | 115869.7341 | 36298.4403 | 115869.7341
| 1800 |  | 1800 | 3.0864e-07 | 0.02357 |  |  |  | 8.382 | 35.0451 | 35.2638 | 8.4282 | 8.4282 |  | X Variable 3 | -29.2413 | 10.0589 | -2.907 | 0.012242 | -50.9723 | -7.5104 | -50.9723 | -7.5104

## HCl-JANAF-4th
https://janaf.nist.gov/tables/Cl-026.html
| T | wt., g | S | V | DH | DG
|  | 36.461 | 186.901 |  | -92.314 | -95.3 | J
|  |  | 44.6704 | 0 | -22063.5755 | -22777.2467 | cal
|  |  | DG | DH | S | V
HCl,gas |  |  | -22777.2467 | -22063.5755 | 44.6704 | 0 | cal |  |  | a | b | c | d
[10 empty] | 1 | T | T^-2 | T^-0.5
|  | a | b | c | d | e |  | regressed to 1800K |  | 31.6178 | 0.003568 | 317819.2617 | -121.9566 | J
T limit, K |  | 1 | T | T^-2 | T^-0.5 | T^2 |  | slop scaling factor |  |  | 1000 | 1e-05
1800 | 298.15 | [5 empty] | J | slop values---> |  | 7.5568 | 0.85278 | 0.75961 | -29.1483 | cal
[12 empty] | Regressed to 1800K |  |  | SUMMARY OUTPUT
[9 empty] | Raw data |  |  | 4 term eqn | 4 term eqn
| T, K |  | T | T^-2 | T^-0.5 |  |  |  | Cp - J |  |  | Cp - J | Cp - cal |  | Regression Statistics
| 298.15 |  | 298.15 | 1.1249e-05 | 0.057914 |  |  |  | 29.136 |  |  | 29.1939 | 6.9775 |  | Multiple R | 0.99834
| 300 |  | 300 | 1.1111e-05 | 0.057735 |  |  |  | 29.137 |  |  | 29.1784 | 6.9738 |  | R Square | 0.99669
| 400 |  | 400 | 6.25e-06 | 0.05 |  |  |  | 29.175 |  |  | 28.9336 | 6.9153 |  | Adjusted R Square | 0.99592
| 500 |  | 500 | 4e-06 | 0.044721 |  |  |  | 29.304 |  |  | 29.219 | 6.9835 |  | Standard Error | 0.13892
| 600 |  | 600 | 2.7778e-06 | 0.040825 |  |  |  | 29.575 |  |  | 29.6626 | 7.0895 |  | Observations | 17
| 700 |  | 700 | 2.0408e-06 | 0.037796 |  |  |  | 29.985 |  |  | 30.1545 | 7.2071
| 800 |  | 800 | 1.5625e-06 | 0.035355 |  |  |  | 30.494 |  |  | 30.657 | 7.3272 |  | ANOVA
| 900 |  | 900 | 1.2346e-06 | 0.033333 |  |  |  | 31.055 |  |  | 31.1562 | 7.4465 |  |  | df | SS | MS | F | Significance F
| 1000 |  | 1000 | 1e-06 | 0.031623 |  |  |  | 31.628 |  |  | 31.647 | 7.5638 |  | Regression | 3 | 75.4405 | 25.1468 | 1303.0993 | 2.316e-16
| 1100 |  | 1100 | 8.2645e-07 | 0.030151 |  |  |  | 32.186 |  |  | 32.1282 | 7.6788 |  | Residual | 13 | 0.25087 | 0.019298
| 1200 |  | 1200 | 6.9444e-07 | 0.028868 |  |  |  | 32.713 |  |  | 32.5996 | 7.7915 |  | Total | 16 | 75.6914
| 1300 |  | 1300 | 5.9172e-07 | 0.027735 |  |  |  | 33.203 |  |  | 33.0618 | 7.902
| 1400 |  | 1400 | 5.102e-07 | 0.026726 |  |  |  | 33.651 |  |  | 33.5158 | 8.0105 |  |  | Coefficients | Standard Error | t Stat | P-value | Lower 95% | Upper 95% | Lower 95.0% | Upper 95.0%
| 1500 |  | 1500 | 4.4444e-07 | 0.02582 |  |  |  | 34.06 |  |  | 33.9622 | 8.1172 |  | Intercept | 31.6178 | 1.766 | 17.9032 | 1.5289e-10 | 27.8025 | 35.4331 | 27.8025 | 35.4331
| 1600 |  | 1600 | 3.9063e-07 | 0.025 |  |  |  | 34.431 |  |  | 34.4019 | 8.2222 |  | X Variable 1 | 0.003568 | 0.00047996 | 7.4339 | 4.9466e-06 | 0.0025311 | 0.0046049 | 0.0025311 | 0.0046049
| 1700 |  | 1700 | 3.4602e-07 | 0.024254 |  |  |  | 34.767 |  |  | 34.8355 | 8.3259 |  | X Variable 2 | 317819.2617 | 77207.3843 | 4.1164 | 0.0012152 | 151022.8486 | 484615.6748 | 151022.8486 | 484615.6748
| 1800 |  | 1800 | 3.0864e-07 | 0.02357 |  |  |  | 35.071 |  |  | 35.2638 | 8.4282 |  | X Variable 3 | -121.9566 | 42.1707 | -2.892 | 0.0126 | -213.0607 | -30.8524 | -213.0607 | -30.8524

## HF-RH95
RH95 cites: Chase, M.W.et.al., 1985, JANAF Thermochemical Tables 3rd Edition, Part I, AI-Co; Part II, Cr-Zr: Jour. Phys. Chem. Ref Data, v. 14, Supplement no. 1, p. 1-1856.
Cox, J.D., Wagman, D.D., and Medvedev, V.A., 1989, CODATA key values for thermodynamics: Hemisphere, New York, 271 p
| T | wt., g | S | V | DH | DG |  |  |  |  | a | b | c | d |  | SUMMARY OUTPUT, Cp to 900K from 5-term equation
|  | 20.006 | 173.8 | 24789.7 | -273.3 | -275.4064 | J | page 24 |  |  | 1 | T | T^-2 | T^-0.5
|  |  | 41.5392 | 24789.7 | -65320.2677 | -65823.7165 | cal |  | regressed to 900K |  | 12.6165 | 0.0082221 | -332732.7685 | 307.6101 | J | Regression Statistics
|  |  | DG | DH | S | V |  |  | slop scaling factor |  |  | 1000 | 1e-05 |  |  | Multiple R | 0.9999
HF,gas |  |  | -65823.7165 | -65320.2677 | 41.5392 | 24789.7 | cal |  | slop values |  | 3.0154 | 1.9651 | -0.79525 | 73.5206 | cal | R Square | 0.99979
[16 empty] | Adjusted R Square | 0.99963
|  | a | b | c | d | e |  |  | regressed to 1800K |  | 19.9438 | 0.0055378 | -118079.445 | 153.6876 | J | Standard Error | 0.0049367
T limit, K |  | 1 | T | T^-2 | T^-0.5 | T^2 |  |  | slop scaling factor |  |  | 1000 | 1e-05 |  |  | Observations | 8
1800 | 298.15 | 6.845 | 0.01301 | -410800 | 400.7 | -1.911e-06 | J | page 54 | slop values---> |  | 4.7667 | 1.3236 | -0.28222 | 36.7322 | cal
ANOVA
[8 empty] | Raw data |  |  | Regressed to 900K only |  | Regressed to 1800K |  |  |  | df | SS | MS | F | Significance F
[8 empty] | page 259 | 5 term eqn | 5 term eqn | 4 term eqn | 4 term eqn | 4 term eqn | 4 term eqn |  | Regression | 3 | 0.46576 | 0.15525 | 6370.3856 | 8.2099e-08
| T, K |  | T | T^-2 | T^-0.5 |  |  | Cp - J | Cp - J | Cp - cal | Cp - J | Cp - cal | Cp - J | Cp - cal |  | Residual | 4 | 9.7483e-05 | 2.4371e-05
| 298.15 |  | 298.15 | 1.1249e-05 | 0.057914 |  |  | 29.14 | 29.1389 | 6.9644 | 29.1398 | 6.9646 | 29.1673 | 6.9711 |  | Total | 7 | 0.46585
| 300 |  | 300 | 1.1111e-05 | 0.057735 |  |  | 29.15 | 29.146 | 6.9661 | 29.146 | 6.9661 | 29.1664 | 6.9709
| 400 |  | 400 | 6.25e-06 | 0.05 |  |  | 29.21 | 29.2107 | 6.9815 | 29.2063 | 6.9805 | 29.1054 | 6.9563 |  |  | Coefficients | Standard Error | t Stat | P-value | Lower 95% | Upper 95% | Lower 95.0% | Upper 95.0%
| 500 |  | 500 | 4e-06 | 0.044721 |  |  | 29.15 | 29.1489 | 6.9668 | 29.1534 | 6.9678 | 29.1136 | 6.9583 |  | Intercept | 12.6165 | 0.35582 | 35.4573 | 3.776e-06 | 11.6286 | 13.6044 | 11.6286 | 13.6044
| 600 |  | 600 | 2.7778e-06 | 0.040825 |  |  | 29.18 | 29.1804 | 6.9743 | 29.1836 | 6.9751 | 29.2128 | 6.982 |  | X Variable 1 | 0.0082221 | 0.00014621 | 56.2337 | 5.9875e-07 | 0.0078161 | 0.008628 | 0.0078161 | 0.008628
| 700 |  | 700 | 2.0408e-06 | 0.037796 |  |  | 29.32 | 29.3223 | 7.0082 | 29.3195 | 7.0075 | 29.3882 | 7.0239 |  | X Variable 2 | -332732.7685 | 9240.9547 | -36.0063 | 3.5515e-06 | -358389.772 | -307075.7649 | -358389.772 | -307075.7649
| 800 |  | 800 | 1.5625e-06 | 0.035355 |  |  | 29.55 | 29.555 | 7.0638 | 29.55 | 7.0626 | 29.6233 | 7.0801 |  | X Variable 3 | 307.6101 | 7.1603 | 42.9605 | 1.7551e-06 | 287.7299 | 327.4902 | 287.7299 | 327.4902
| 900 |  | 900 | 1.2346e-06 | 0.033333 |  |  | 29.86 | 29.8556 | 7.1357 | 29.8593 | 7.1365 | 29.905 | 7.1475
| 1000 |  | 1000 | 1e-06 | 0.031623 |  |  | 30.2 | 30.2044 | 7.219 | 30.2334 | 7.2259 | 30.2236 | 7.2236
| 1100 |  | 1100 | 8.2645e-07 | 0.030151 |  |  | 30.59 | 30.5857 | 7.3102 | 30.6606 | 7.3281 | 30.5717 | 7.3068 |  | SUMMARY OUTPUT, Cp to 1800K from raw data
| 1200 |  | 1200 | 6.9444e-07 | 0.028868 |  |  | 30.99 | 30.9871 | 7.4061 | 31.1319 | 7.4407 | 30.9438 | 7.3957
| 1300 |  | 1300 | 5.9172e-07 | 0.027735 |  |  | 31.4 | 31.3988 | 7.5045 | 31.6399 | 7.5621 | 31.3357 | 7.4894 |  | Regression Statistics
| 1400 |  | 1400 | 5.102e-07 | 0.026726 |  |  | 31.81 | 31.813 | 7.6035 | 32.1789 | 7.6909 | 31.744 | 7.587 |  | Multiple R | 0.99926
| 1500 |  | 1500 | 4.4444e-07 | 0.02582 |  |  | 32.22 | 32.2237 | 7.7016 | 32.7442 | 7.8261 | 32.1663 | 7.6879 |  | R Square | 0.99852
| 1600 |  | 1600 | 3.9063e-07 | 0.025 |  |  | 32.63 | 32.6259 | 7.7978 | 33.3321 | 7.9666 | 32.6004 | 7.7917 |  | Adjusted R Square | 0.99817
| 1700 |  | 1700 | 3.4602e-07 | 0.024254 |  |  | 33.02 | 33.0155 | 7.8909 | 33.9396 | 8.1118 | 33.0448 | 7.8979 |  | Standard Error | 0.06442
| 1800 |  | 1800 | 3.0864e-07 | 0.02357 |  |  | 33.39 | 33.3892 | 7.9802 | 34.564 | 8.261 | 33.4979 | 8.0062 |  | Observations | 17
ANOVA
[17 empty] | df | SS | MS | F | Significance F
[16 empty] | Regression | 3 | 36.2999 | 12.1 | 2915.6564 | 1.2498e-18
[16 empty] | Residual | 13 | 0.05395 | 0.00415
[16 empty] | Total | 16 | 36.3538
[17 empty] | Coefficients | Standard Error | t Stat | P-value | Lower 95% | Upper 95% | Lower 95.0% | Upper 95.0%
[16 empty] | Intercept | 19.9438 | 0.81898 | 24.3521 | 3.1271e-12 | 18.1745 | 21.7131 | 18.1745 | 21.7131
[16 empty] | X Variable 1 | 0.0055378 | 0.00022258 | 24.8806 | 2.3785e-12 | 0.005057 | 0.0060187 | 0.005057 | 0.0060187
[16 empty] | X Variable 2 | -118079.445 | 35803.8388 | -3.298 | 0.0057704 | -195428.9361 | -40729.9539 | -195428.9361 | -40729.9539
[16 empty] | X Variable 3 | 153.6876 | 19.556 | 7.8588 | 2.716e-06 | 111.4394 | 195.9359 | 111.4394 | 195.9359

## HF-BoM#674
| T | wt., g | S | V | DH | DG
|  | 20.006 |  |  |  |  | J
|  |  | 0 | 0 | 0 | 0 | cal
|  |  | DG | DH | S | V
HCl,gas |  |  | -65822 | -65320 | 41.508 |  | cal |  |  | a | b | c | d
[10 empty] | 1 | T | T^-2 | T^-0.5
|  | a | b | c | d | e |  | regressed to 1800K |  | 4.7163 | 0.0013355 | -30897.8356 | 37.992 | J
T limit, K |  | 1 | T | T^-2 | T^-0.5 | T^2 |  | slop scaling factor |  |  | 1000 | 1e-05
1800 | 298.15 | [5 empty] | J | slop values---> |  | 4.7163 | 1.3355 | -0.30898 | 37.992 | cal
[9 empty] | Raw data |  |  | Regressed to 1800K |  |  | SUMMARY OUTPUT
[9 empty] | page 282 |  |  | 4 term eqn | 4 term eqn
| T, K |  | T | T^-2 | T^-0.5 |  |  |  | Cp - cal | --->Cp-J | Cp-J<--- | Cp - cal | Cp - cal |  | Regression Statistics
| 298.15 |  | 298.15 | 1.1249e-05 | 0.057914 |  |  |  | 6.964 | 29.1165 | 29.1504 | 6.9671 | 6.9671 |  | Multiple R | 0.99925
| 300 |  | 300 | 1.1111e-05 | 0.057735 |  |  |  | 6.964 | 29.1165 | 29.1502 | 6.9671 | 6.9671 |  | R Square | 0.99849
| 400 |  | 400 | 6.25e-06 | 0.05 |  |  |  | 6.967 | 29.129 | 29.1079 | 6.9569 | 6.9569 |  | Adjusted R Square | 0.99815
| 500 |  | 500 | 4e-06 | 0.044721 |  |  |  | 6.972 | 29.1499 | 29.1184 | 6.9595 | 6.9595 |  | Standard Error | 0.015513
| 600 |  | 600 | 2.7778e-06 | 0.040825 |  |  |  | 6.986 | 29.2085 | 29.2158 | 6.9827 | 6.9827 |  | Observations | 17
| 700 |  | 700 | 2.0408e-06 | 0.037796 |  |  |  | 7.015 | 29.3297 | 29.3884 | 7.024 | 7.024
| 800 |  | 800 | 1.5625e-06 | 0.035355 |  |  |  | 7.063 | 29.5304 | 29.621 | 7.0796 | 7.0796 |  | ANOVA
| 900 |  | 900 | 1.2346e-06 | 0.033333 |  |  |  | 7.129 | 29.8063 | 29.9007 | 7.1464 | 7.1464 |  |  | df | SS | MS | F | Significance F
| 1000 |  | 1000 | 1e-06 | 0.031623 |  |  |  | 7.211 | 30.1492 | 30.2179 | 7.2222 | 7.2222 |  | Regression | 3 | 2.074 | 0.69134 | 2872.8472 | 1.3757e-18
| 1100 |  | 1100 | 8.2645e-07 | 0.030151 |  |  |  | 7.303 | 30.5338 | 30.5651 | 7.3052 | 7.3052 |  | Residual | 13 | 0.0031284 | 0.00024064
| 1200 |  | 1200 | 6.9444e-07 | 0.028868 |  |  |  | 7.402 | 30.9478 | 30.9369 | 7.3941 | 7.3941 |  | Total | 16 | 2.0771
| 1300 |  | 1300 | 5.9172e-07 | 0.027735 |  |  |  | 7.504 | 31.3742 | 31.3289 | 7.4878 | 7.4878
| 1400 |  | 1400 | 5.102e-07 | 0.026726 |  |  |  | 7.606 | 31.8007 | 31.7378 | 7.5855 | 7.5855 |  |  | Coefficients | Standard Error | t Stat | P-value | Lower 95% | Upper 95% | Lower 95.0% | Upper 95.0%
| 1500 |  | 1500 | 4.4444e-07 | 0.02582 |  |  |  | 7.705 | 32.2146 | 32.161 | 7.6867 | 7.6867 |  | Intercept | 4.7163 | 0.19721 | 23.9146 | 3.9392e-12 | 4.2902 | 5.1423 | 4.2902 | 5.1423
| 1600 |  | 1600 | 3.9063e-07 | 0.025 |  |  |  | 7.8 | 32.6118 | 32.5964 | 7.7907 | 7.7907 |  | X Variable 1 | 0.0013355 | 5.3597e-05 | 24.9164 | 2.3353e-12 | 0.0012197 | 0.0014512 | 0.0012197 | 0.0014512
| 1700 |  | 1700 | 3.4602e-07 | 0.024254 |  |  |  | 7.891 | 32.9923 | 33.0423 | 7.8973 | 7.8973 |  | X Variable 2 | -30897.8356 | 8621.7249 | -3.5837 | 0.0033341 | -49523.9399 | -12271.7313 | -49523.9399 | -12271.7313
| 1800 |  | 1800 | 3.0864e-07 | 0.02357 |  |  |  | 7.977 | 33.3518 | 33.4972 | 8.006 | 8.006 |  | X Variable 3 | 37.992 | 4.7092 | 8.0676 | 2.039e-06 | 27.8184 | 48.1655 | 27.8184 | 48.1655

## HF-JANAF-4th
https://janaf.nist.gov/tables/F-005.html
| T | wt., g | S | V | DH | DG
|  | 20.006 | 173.78 |  | -272.546 | -274.646 | J
|  |  | 41.5344 | 0 | -65140.0574 | -65641.9694 | cal
|  |  | DG | DH | S | V
HCl,gas |  |  | -65641.9694 | -65140.0574 | 41.5344 | 0 | cal |  |  | a | b | c | d
[10 empty] | 1 | T | T^-2 | T^-0.5
|  | a | b | c | d | e |  | regressed to 1800K |  | 19.7093 | 0.005594 | -130131.7415 | 159.5076 | J
T limit, K |  | 1 | T | T^-2 | T^-0.5 | T^2 |  | slop scaling factor |  |  | 1000 | 1e-05
1800 | 298.15 | [5 empty] | J | slop values---> |  | 4.7106 | 1.337 | -0.31102 | 38.1232 | cal
[12 empty] | Regressed to 1800K |  |  | SUMMARY OUTPUT
[9 empty] | Raw data |  |  | 4 term eqn | 4 term eqn
| T, K |  | T | T^-2 | T^-0.5 |  |  |  | Cp - J |  |  | Cp - J | Cp - cal |  | Regression Statistics
| 298.15 |  | 298.15 | 1.1249e-05 | 0.057914 |  |  |  | 29.138 |  |  | 29.151 | 6.9672 |  | Multiple R | 0.99924
| 300 |  | 300 | 1.1111e-05 | 0.057735 |  |  |  | 29.138 |  |  | 29.1508 | 6.9672 |  | R Square | 0.99848
| 400 |  | 400 | 6.25e-06 | 0.05 |  |  |  | 29.15 |  |  | 29.109 | 6.9572 |  | Adjusted R Square | 0.99813
| 500 |  | 500 | 4e-06 | 0.044721 |  |  |  | 29.173 |  |  | 29.1192 | 6.9597 |  | Standard Error | 0.065137
| 600 |  | 600 | 2.7778e-06 | 0.040825 |  |  |  | 29.23 |  |  | 29.2161 | 6.9828 |  | Observations | 17
| 700 |  | 700 | 2.0408e-06 | 0.037796 |  |  |  | 29.351 |  |  | 29.3884 | 7.024
| 800 |  | 800 | 1.5625e-06 | 0.035355 |  |  |  | 29.55 |  |  | 29.6207 | 7.0795 |  | ANOVA
| 900 |  | 900 | 1.2346e-06 | 0.033333 |  |  |  | 29.827 |  |  | 29.9002 | 7.1463 |  |  | df | SS | MS | F | Significance F
| 1000 |  | 1000 | 1e-06 | 0.031623 |  |  |  | 30.169 |  |  | 30.2173 | 7.2221 |  | Regression | 3 | 36.3054 | 12.1018 | 2852.3221 | 1.4412e-18
| 1100 |  | 1100 | 8.2645e-07 | 0.030151 |  |  |  | 30.556 |  |  | 30.5645 | 7.3051 |  | Residual | 13 | 0.055156 | 0.0042428
| 1200 |  | 1200 | 6.9444e-07 | 0.028868 |  |  |  | 30.971 |  |  | 30.9364 | 7.394 |  | Total | 16 | 36.3606
| 1300 |  | 1300 | 5.9172e-07 | 0.027735 |  |  |  | 31.397 |  |  | 31.3285 | 7.4877
| 1400 |  | 1400 | 5.102e-07 | 0.026726 |  |  |  | 31.822 |  |  | 31.7376 | 7.5855 |  |  | Coefficients | Standard Error | t Stat | P-value | Lower 95% | Upper 95% | Lower 95.0% | Upper 95.0%
| 1500 |  | 1500 | 4.4444e-07 | 0.02582 |  |  |  | 32.237 |  |  | 32.161 | 7.6867 |  | Intercept | 19.7093 | 0.82808 | 23.8011 | 4.1851e-12 | 17.9203 | 21.4983 | 17.9203 | 21.4983
| 1600 |  | 1600 | 3.9063e-07 | 0.025 |  |  |  | 32.636 |  |  | 32.5966 | 7.7908 |  | X Variable 1 | 0.005594 | 0.00022505 | 24.8568 | 2.4077e-12 | 0.0051078 | 0.0060802 | 0.0051078 | 0.0060802
| 1700 |  | 1700 | 3.4602e-07 | 0.024254 |  |  |  | 33.017 |  |  | 33.0428 | 7.8974 |  | X Variable 2 | -130131.7415 | 36201.9332 | -3.5946 | 0.0032654 | -208341.2632 | -51922.2198 | -208341.2632 | -51922.2198
| 1800 |  | 1800 | 3.0864e-07 | 0.02357 |  |  |  | 33.376 |  |  | 33.498 | 8.0062 |  | X Variable 3 | 159.5076 | 19.7735 | 8.0667 | 2.0415e-06 | 116.7896 | 202.2257 | 116.7896 | 202.2257

## Template
Original citation
| T | wt., g | S | V | DH | DG |  |  |  |  | a | b | c | d |  | SUMMARY OUTPUT, Cp to 900K from 5-term equation
[7 empty] | J | page ??? |  |  | 1 | T | T^-2 | T^-0.5
|  |  | 0 | 0 | 0 | 0 | cal |  | regressed to 900K |  | 0 | 0 | 0 | 0 | J
|  |  | DG | DH | S | V |  |  | slop scaling factor |  |  | 1000 | 1e-05
?????,gas |  |  | 0 | 0 | 0 | 0 | cal |  | slop values |  | 0 | 0 | 0 | 0 | cal
|  | a | b | c | d | e |  |  | regressed to 1800K |  | 0 | 0 | 0 | 0 | J
T limit, K |  | 1 | T | T^-2 | T^-0.5 | T^2 |  |  | slop scaling factor |  |  | 1000 | 1e-05
1800 | 298.15 | [5 empty] | J | page ??? | slop values---> |  | 0 | 0 | 0 | 0 | cal
[8 empty] | Raw data |  |  | Regressed to 900K only |  | Regressed to 1800K
[8 empty] | page ??? | 5 term eqn | 5 term eqn | 4 term eqn | 4 term eqn | 4 term eqn | 4 term eqn
| T, K |  | T | T^-2 | T^-0.5 |  |  | Cp - J | Cp - J | Cp - cal | Cp - J | Cp - cal | Cp - J | Cp - cal
| 298.15 |  | 298.15 | 1.1249e-05 | 0.057914 |  |  |  | 0 | 0 | 0 | 0 | 0 | 0
| 300 |  | 300 | 1.1111e-05 | 0.057735 |  |  |  | 0 | 0 |  |  | 0 | 0
| 400 |  | 400 | 6.25e-06 | 0.05 |  |  |  | 0 | 0 |  |  | 0 | 0
| 500 |  | 500 | 4e-06 | 0.044721 |  |  |  | 0 | 0 |  |  | 0 | 0
| 600 |  | 600 | 2.7778e-06 | 0.040825 |  |  |  | 0 | 0 |  |  | 0 | 0
| 700 |  | 700 | 2.0408e-06 | 0.037796 |  |  |  | 0 | 0 |  |  | 0 | 0
| 800 |  | 800 | 1.5625e-06 | 0.035355 |  |  |  | 0 | 0 |  |  | 0 | 0
| 900 |  | 900 | 1.2346e-06 | 0.033333 |  |  |  | 0 | 0 |  |  | 0 | 0
| 1000 |  | 1000 | 1e-06 | 0.031623 |  |  |  | 0 | 0 |  |  | 0 | 0
| 1100 |  | 1100 | 8.2645e-07 | 0.030151 |  |  |  | 0 | 0 |  |  | 0 | 0 |  | SUMMARY OUTPUT, Cp to 1800K from raw data
| 1200 |  | 1200 | 6.9444e-07 | 0.028868 |  |  |  | 0 | 0 |  |  | 0 | 0
| 1300 |  | 1300 | 5.9172e-07 | 0.027735 |  |  |  | 0 | 0 |  |  | 0 | 0
| 1400 |  | 1400 | 5.102e-07 | 0.026726 |  |  |  | 0 | 0 |  |  | 0 | 0
| 1500 |  | 1500 | 4.4444e-07 | 0.02582 |  |  |  | 0 | 0 |  |  | 0 | 0
| 1600 |  | 1600 | 3.9063e-07 | 0.025 |  |  |  | 0 | 0 |  |  | 0 | 0
| 1700 |  | 1700 | 3.4602e-07 | 0.024254 |  |  |  | 0 | 0 |  |  | 0 | 0
| 1800 |  | 1800 | 3.0864e-07 | 0.02357 |  |  |  | 0 | 0 |  |  | 0 | 0