## Hg
Note: phase transition at 629.8K, 331.7C
| wt., g | S | V | DH | DG |  | S, ref state | S-S(ref) | T | T*S | DG, J | DG, kJ
JANAF/NIST | 200.59 | 174.97 | 0 | 61.38 | 31.8423 | kJ | 75.9 | 99.07 | 298.15 | 29537.7205 | 31842.2795 | 31.8423
|  | 41.8188 | 0 | 14670.1721 | 7610.4875 | cal
|  | DG | DH | S | V |  | 76.028 | https://janaf.nist.gov/tables/Hg-001.html
|  | 7610.4875 | 14670.1721 | 41.8188 | 0 | cal | 75.9 | https://webbook.nist.gov/cgi/cbook.cgi?ID=C7439976&Units=SI&Mask=2#Thermo-Condensed
[7 empty] | 75.9 | Robie Hemingway 1995
| wt., g | S | V | DH | DG
Pankratz, B672 | 200.59
|  | 0 | 0 | 0 | 0
|  | DG | DH | S | V
|  | 7618 | 14670 | 41.792 | 0
|  | DG | DH | S | V
Barin, BA73 |  |  | 14130 | 45.501 | 0 | cal, kcal | Page image sent by Allan
| wt., g | S | V | DH | DG |  | S, ref state | S-S(ref) | T | T*S | DG, J | DG, kJ
| 200.59 | 190.3762 | 0 | 59.1199 | 24.9888 | J, kJ | 75.9 | 114.4762 | 298.15 | 34131.0743 | 24988.8457 | 24.9888
|  | 45.501 | 0 | 14130 | 5972.4775 | cal, kcal
|  | DG | DH | S | V
Barin, BA73 |  | 5972.4775 | 14130 | 45.501 | 0 | cal, kcal | convert back to cal-based units

## Template
Original citation
| T | wt., g | S | V | DH | DG |  |  |  |  | a | b | c | d |  | SUMMARY OUTPUT, Cp to 900K from 5-term equation
[7 empty] | J | page ??? |  |  | 1 | T | T^-2 | T^-0.5
|  |  | 0 | 0 | 0 | 0 | cal |  | regressed to 900K |  | 0 | 0 | 0 | 0 | J
|  |  | DG | DH | S | V |  |  | slop scaling factor |  |  | 1000 | 1e-05
?,gas |  |  | 0 | 0 | 0 | 0 | cal |  | slop values |  | 0 | 0 | 0 | 0 | cal
|  | a | b | c | d | e |  |  | regressed to 1800K |  | 0 | 0 | 0 | 0 | J
T limit, K |  | 1 | T | T^-2 | T^-0.5 | T^2 |  |  | slop scaling factor |  |  | 1000 | 1e-05
1800 | 298.15 | [5 empty] | J | page ??? | slop values |  | 0 | 0 | 0 | 0 | cal
[8 empty] | Raw data |  |  | Regressed to 900K only |  | Regressed to 1800K
[8 empty] | page ??? | 5 term eqn | 5 term eqn | 4 term eqn | 4 term eqn | 4 term eqn | 4 term eqn
| T, K |  | T | T^-2 | T^-0.5 |  |  | Cp - J | Cp - J | Cp - cal | Cp - J | Cp - cal | Cp - J | Cp - cal
| 298.15 |  | 298.15 | 1.1249e-05 | 0.057914 |  |  |  | 0 | 0 | 0 | 0 | 0 | 0
| 300 |  | 300 | 1.1111e-05 | 0.057735 |  |  |  | 0 | 0 |  |  | 0 | 0
| 400 |  | 400 | 6.25e-06 | 0.05 |  |  |  | 0 | 0 |  |  | 0 | 0
| 500 |  | 500 | 4e-06 | 0.044721 |  |  |  | 0 | 0 |  |  | 0 | 0
| 600 |  | 600 | 2.7778e-06 | 0.040825 |  |  |  | 0 | 0 |  |  | 0 | 0
| 700 |  | 700 | 2.0408e-06 | 0.037796 |  |  |  | 0 | 0 |  |  | 0 | 0
| 800 |  | 800 | 1.5625e-06 | 0.035355 |  |  |  | 0 | 0 |  |  | 0 | 0
| 900 |  | 900 | 1.2346e-06 | 0.033333 |  |  |  | 0 | 0 |  |  | 0 | 0
| 1000 |  | 1000 | 1e-06 | 0.031623 |  |  |  | 0 | 0 |  |  | 0 | 0
| 1100 |  | 1100 | 8.2645e-07 | 0.030151 |  |  |  | 0 | 0 |  |  | 0 | 0 |  | SUMMARY OUTPUT, Cp to 1800K from raw data
| 1200 |  | 1200 | 6.9444e-07 | 0.028868 |  |  |  | 0 | 0 |  |  | 0 | 0
| 1300 |  | 1300 | 5.9172e-07 | 0.027735 |  |  |  | 0 | 0 |  |  | 0 | 0
| 1400 |  | 1400 | 5.102e-07 | 0.026726 |  |  |  | 0 | 0 |  |  | 0 | 0
| 1500 |  | 1500 | 4.4444e-07 | 0.02582 |  |  |  | 0 | 0 |  |  | 0 | 0
| 1600 |  | 1600 | 3.9063e-07 | 0.025 |  |  |  | 0 | 0 |  |  | 0 | 0
| 1700 |  | 1700 | 3.4602e-07 | 0.024254 |  |  |  | 0 | 0 |  |  | 0 | 0
| 1800 |  | 1800 | 3.0864e-07 | 0.02357 |  |  |  | 0 | 0 |  |  | 0 | 0