## HCl 1800K
| T | wt., g | S | V | DH | DG |  |  |  |  | a | b | c | d |  | SUMMARY OUTPUT, Cp to 900K from 5-term equation
|  | 36.46 | 186.9 |  | -92.31 | -95.2975 | J | Page 23 |  |  | 1 | T | T^-2 | T^-0.5
|  |  | 44.6702 | 0 | -22062.6195 | -22776.6403 | cal |  | regressed to 900K |  | 23.5774 | 0.0065088 | 76230.2941 | 47.7416 | J | Regression Statistics
|  |  | DG | DH | S | V |  |  | slop scaling factor |  |  | 1000 | 1e-05 |  |  | Multiple R | 0.99999
HCl,gas |  |  | -22776.6403 | -22062.6195 | 44.6702 | 0 | cal |  | slop values |  | 5.6351 | 1.5556 | 0.18219 | 11.4105 | cal | R Square | 0.99997
[16 empty] | Adjusted R Square | 0.99995
|  | a | b | c | d | e |  |  | regressed to 1800K |  | 31.4836 | 0.0036089 | 306423.9213 | -118.1193 |  | Standard Error | 0.0053009
T limit, K |  | 1 | T | T^-2 | T^-0.5 | T^2 |  |  | slop scaling factor |  |  | 1000 | 1e-05 |  |  | Observations | 8
1800 | 298.15 | 17.38 | 0.01165 | -7597 | 147.7 | -2.052e-06 | J | Page 53 | slop values |  | 7.5248 | 0.86256 | 0.73237 | -28.2312 | cal
ANOVA
[8 empty] | Cp - J | Cp - J | Cp - cal | Regressed to 900K only |  | Regressed to 1800K only |  |  |  | df | SS | MS | F | Significance F
[8 empty] | page 251 | 5 term eqn | 5 term eqn | 4 term eqn | 4 term eqn | 4 term eqn | 4 term eqn |  | Regression | 3 | 4.1947 | 1.3982 | 49759.4408 | 1.3462e-09
| T, K |  | T | T^-2 | T^-0.5 |  |  | Raw | 5-term | Cp - cal | 4-term to 900K | Cp - cal | 4-term to 1800K | Cp - cal |  | Residual | 4 | 0.0001124 | 2.81e-05
| 298.15 |  | 298.15 | 1.1249e-05 | 0.057914 |  |  | 29.14 | 29.1395 | 6.9645 | 29.1404 | 6.9647 | 29.1659 | 6.9647 |  | Total | 7 | 4.1948
| 300 |  | 300 | 1.1111e-05 | 0.057735 |  |  | 29.13 | 29.1334 | 6.963 | 29.1334 | 6.963 | 29.1514 | 6.963
| 400 |  | 400 | 6.25e-06 | 0.05 |  |  | 29.05 | 29.0492 | 6.9429 | 29.0444 | 6.9418 | 28.9363 | 6.9418 |  |  | Coefficients | Standard Error | t Stat | P-value | Lower 95% | Upper 95% | Lower 95.0% | Upper 95.0%
| 500 |  | 500 | 4e-06 | 0.044721 |  |  | 29.27 | 29.267 | 6.995 | 29.2718 | 6.9961 | 29.2313 | 6.9961 |  | Intercept | 23.5774 | 0.38208 | 61.7084 | 4.1306e-07 | 22.5165 | 24.6382 | 22.5165 | 24.6382
| 600 |  | 600 | 2.7778e-06 | 0.040825 |  |  | 29.64 | 29.64 | 7.0841 | 29.6434 | 7.085 | 29.6779 | 7.085 |  | X Variable 1 | 0.0065088 | 0.000157 | 41.4572 | 2.0233e-06 | 0.0060729 | 0.0069447 | 0.0060729 | 0.0069447
| 700 |  | 700 | 2.0408e-06 | 0.037796 |  |  | 30.1 | 30.0966 | 7.1932 | 30.0936 | 7.1925 | 30.1707 | 7.1925 |  | X Variable 2 | 76230.2941 | 9922.7834 | 7.6823 | 0.001544 | 48680.2307 | 103780.3576 | 48680.2307 | 103780.3576
| 800 |  | 800 | 1.5625e-06 | 0.035355 |  |  | 30.6 | 30.5968 | 7.3128 | 30.5914 | 7.3115 | 30.6734 | 7.3115 |  | X Variable 3 | 47.7416 | 7.6886 | 6.2094 | 0.0034226 | 26.3946 | 69.0886 | 26.3946 | 69.0886
| 900 |  | 900 | 1.2346e-06 | 0.033333 |  |  | 31.12 | 31.1168 | 7.4371 | 31.1208 | 7.438 | 31.1726 | 7.438
| 1000 |  | 1000 | 1e-06 | 0.031623 |  |  | 31.64 | 31.6411 | 7.5624 | 31.6721 | 7.5698 | 31.6637 | 7.5698
| 1100 |  | 1100 | 8.2645e-07 | 0.030151 |  |  | 32.16 | 32.1591 | 7.6862 | 32.2395 | 7.7054 | 32.1452 | 7.7054 |  | SUMMARY OUTPUT, Cp to 1800K from 5-term equation
| 1200 |  | 1200 | 6.9444e-07 | 0.028868 |  |  | 32.66 | 32.6636 | 7.8068 | 32.8191 | 7.8439 | 32.6173 | 7.8439
| 1300 |  | 1300 | 5.9172e-07 | 0.027735 |  |  | 33.15 | 33.1491 | 7.9228 | 33.408 | 7.9847 | 33.0805 | 7.9847 |  | Regression Statistics
| 1400 |  | 1400 | 5.102e-07 | 0.026726 |  |  | 33.61 | 33.6117 | 8.0334 | 34.0045 | 8.1273 | 33.5356 | 8.1273 |  | Multiple R | 0.99958
| 1500 |  | 1500 | 4.4444e-07 | 0.02582 |  |  | 34.05 | 34.0482 | 8.1377 | 34.6071 | 8.2713 | 33.9834 | 8.2713 |  | R Square | 0.99916
| 1600 |  | 1600 | 3.9063e-07 | 0.025 |  |  | 34.46 | 34.4564 | 8.2353 | 35.2148 | 8.4165 | 34.4246 | 8.4165 |  | Adjusted R Square | 0.99896
| 1700 |  | 1700 | 3.4602e-07 | 0.024254 |  |  | 34.83 | 34.8343 | 8.3256 | 35.8266 | 8.5628 | 34.86 | 8.5628 |  | Standard Error | 0.070242
| 1800 |  | 1800 | 3.0864e-07 | 0.02357 |  |  | 35.17 | 35.1805 | 8.4083 | 36.442 | 8.7099 | 35.2902 | 8.7099 |  | Observations | 17
ANOVA
[17 empty] | df | SS | MS | F | Significance F
[16 empty] | Regression | 3 | 76.1915 | 25.3972 | 5147.3705 | 3.1207e-20
[16 empty] | Residual | 13 | 0.064142 | 0.004934
[16 empty] | Total | 16 | 76.2556
[17 empty] | Coefficients | Standard Error | t Stat | P-value | Lower 95% | Upper 95% | Lower 95.0% | Upper 95.0%
[16 empty] | Intercept | 31.4836 | 0.89299 | 35.2563 | 2.7275e-14 | 29.5544 | 33.4128 | 29.5544 | 33.4128
[16 empty] | X Variable 1 | 0.0036089 | 0.00024269 | 14.8705 | 1.5363e-09 | 0.0030846 | 0.0041332 | 0.0030846 | 0.0041332
[16 empty] | X Variable 2 | 306423.9213 | 39039.6431 | 7.849 | 2.753e-06 | 222083.8999 | 390763.9426 | 222083.8999 | 390763.9426
[16 empty] | X Variable 3 | -118.1193 | 21.3234 | -5.5394 | 9.5544e-05 | -164.1858 | -72.0528 | -164.1858 | -72.0528

## HF 1800K
| T | wt., g | S | V | DH | DG |  |  |  |  | a | b | c | d |  | SUMMARY OUTPUT, Cp to 900K from 5-term equation
|  | 20 | 173.8 |  | -273.3 | -275.4064 | J | page 24 |  |  | 1 | T | T^-2 | T^-0.5
|  |  | 41.5392 | 0 | -65320.2677 | -65823.7165 | cal |  | regressed to 900K |  | 12.6165 | 0.0082221 | -332732.7685 | 307.6101 | J | Regression Statistics
|  |  | DG | DH | S | V |  |  | slop scaling factor |  |  | 1000 | 1e-05 |  |  | Multiple R | 0.9999
HF,gas |  |  | -65823.7165 | -65320.2677 | 41.5392 | 0 | cal |  | slop values |  | 3.0154 | 1.9651 | -0.79525 | 73.5206 | cal | R Square | 0.99979
[16 empty] | Adjusted R Square | 0.99963
|  | a | b | c | d | e |  |  | regressed to 1800K |  | 19.9438 | 0.0055378 | -118079.445 | 153.6876 | J | Standard Error | 0.0049367
T limit, K |  | 1 | T | T^-2 | T^-0.5 | T^2 |  |  | slop scaling factor |  |  | 1000 | 1e-05 |  |  | Observations | 8
1800 | 298.15 | 6.845 | 0.01301 | -410800 | 400.7 | -1.911e-06 | J | page 54 | slop values |  | 4.7667 | 1.3236 | -0.28222 | 36.7322 | cal
ANOVA
[8 empty] | Cp - J | Cp - J | Cp - cal | Regressed to 900K only |  | Regressed to 1800K only |  |  |  | df | SS | MS | F | Significance F
[9 empty] | 5 term eqn | 5 term eqn | 4 term eqn | 4 term eqn | 4 term eqn | 4 term eqn |  | Regression | 3 | 0.46576 | 0.15525 | 6370.3856 | 8.2099e-08
| T, K |  | T | T^-2 | T^-0.5 |  |  | Raw | 5-term | Cp - cal | 4-term to 900K | Cp - cal | 4-term to 1800K | Cp - cal |  | Residual | 4 | 9.7483e-05 | 2.4371e-05
| 298.15 |  | 298.15 | 1.1249e-05 | 0.057914 |  |  | 29.14 | 29.1389 | 6.9644 | 29.1398 | 6.9646 | 29.1673 | 6.9646 |  | Total | 7 | 0.46585
| 300 |  | 300 | 1.1111e-05 | 0.057735 |  |  | 29.15 | 29.146 | 6.9661 | 29.146 | 6.9661 | 29.1664 | 6.9661
| 400 |  | 400 | 6.25e-06 | 0.05 |  |  | 29.21 | 29.2107 | 6.9815 | 29.2063 | 6.9805 | 29.1054 | 6.9805 |  |  | Coefficients | Standard Error | t Stat | P-value | Lower 95% | Upper 95% | Lower 95.0% | Upper 95.0%
| 500 |  | 500 | 4e-06 | 0.044721 |  |  | 29.15 | 29.1489 | 6.9668 | 29.1534 | 6.9678 | 29.1136 | 6.9678 |  | Intercept | 12.6165 | 0.35582 | 35.4573 | 3.776e-06 | 11.6286 | 13.6044 | 11.6286 | 13.6044
| 600 |  | 600 | 2.7778e-06 | 0.040825 |  |  | 29.18 | 29.1804 | 6.9743 | 29.1836 | 6.9751 | 29.2128 | 6.9751 |  | X Variable 1 | 0.0082221 | 0.00014621 | 56.2337 | 5.9875e-07 | 0.0078161 | 0.008628 | 0.0078161 | 0.008628
| 700 |  | 700 | 2.0408e-06 | 0.037796 |  |  | 29.32 | 29.3223 | 7.0082 | 29.3195 | 7.0075 | 29.3882 | 7.0075 |  | X Variable 2 | -332732.7685 | 9240.9547 | -36.0063 | 3.5515e-06 | -358389.772 | -307075.7649 | -358389.772 | -307075.7649
| 800 |  | 800 | 1.5625e-06 | 0.035355 |  |  | 29.55 | 29.555 | 7.0638 | 29.55 | 7.0626 | 29.6233 | 7.0626 |  | X Variable 3 | 307.6101 | 7.1603 | 42.9605 | 1.7551e-06 | 287.7299 | 327.4902 | 287.7299 | 327.4902
| 900 |  | 900 | 1.2346e-06 | 0.033333 |  |  | 29.86 | 29.8556 | 7.1357 | 29.8593 | 7.1365 | 29.905 | 7.1365
| 1000 |  | 1000 | 1e-06 | 0.031623 |  |  | 30.2 | 30.2044 | 7.219 | 30.2334 | 7.2259 | 30.2236 | 7.2259
| 1100 |  | 1100 | 8.2645e-07 | 0.030151 |  |  | 30.59 | 30.5857 | 7.3102 | 30.6606 | 7.3281 | 30.5717 | 7.3281 |  | SUMMARY OUTPUT, Cp to 1800K from 5-term equation
| 1200 |  | 1200 | 6.9444e-07 | 0.028868 |  |  | 30.99 | 30.9871 | 7.4061 | 31.1319 | 7.4407 | 30.9438 | 7.4407
| 1300 |  | 1300 | 5.9172e-07 | 0.027735 |  |  | 31.4 | 31.3988 | 7.5045 | 31.6399 | 7.5621 | 31.3357 | 7.5621 |  | Regression Statistics
| 1400 |  | 1400 | 5.102e-07 | 0.026726 |  |  | 31.81 | 31.813 | 7.6035 | 32.1789 | 7.6909 | 31.744 | 7.6909 |  | Multiple R | 0.99926
| 1500 |  | 1500 | 4.4444e-07 | 0.02582 |  |  | 32.22 | 32.2237 | 7.7016 | 32.7442 | 7.8261 | 32.1663 | 7.8261 |  | R Square | 0.99852
| 1600 |  | 1600 | 3.9063e-07 | 0.025 |  |  | 32.63 | 32.6259 | 7.7978 | 33.3321 | 7.9666 | 32.6004 | 7.9666 |  | Adjusted R Square | 0.99817
| 1700 |  | 1700 | 3.4602e-07 | 0.024254 |  |  | 33.02 | 33.0155 | 7.8909 | 33.9396 | 8.1118 | 33.0448 | 8.1118 |  | Standard Error | 0.06442
| 1800 |  | 1800 | 3.0864e-07 | 0.02357 |  |  | 33.39 | 33.3892 | 7.9802 | 34.564 | 8.261 | 33.4979 | 8.261 |  | Observations | 17
ANOVA
[17 empty] | df | SS | MS | F | Significance F
[16 empty] | Regression | 3 | 36.2999 | 12.1 | 2915.6564 | 1.2498e-18
[16 empty] | Residual | 13 | 0.05395 | 0.00415
[16 empty] | Total | 16 | 36.3538
[17 empty] | Coefficients | Standard Error | t Stat | P-value | Lower 95% | Upper 95% | Lower 95.0% | Upper 95.0%
[16 empty] | Intercept | 19.9438 | 0.81898 | 24.3521 | 3.1271e-12 | 18.1745 | 21.7131 | 18.1745 | 21.7131
[16 empty] | X Variable 1 | 0.0055378 | 0.00022258 | 24.8806 | 2.3785e-12 | 0.005057 | 0.0060187 | 0.005057 | 0.0060187
[16 empty] | X Variable 2 | -118079.445 | 35803.8388 | -3.298 | 0.0057704 | -195428.9361 | -40729.9539 | -195428.9361 | -40729.9539
[16 empty] | X Variable 3 | 153.6876 | 19.556 | 7.8588 | 2.716e-06 | 111.4394 | 195.9359 | 111.4394 | 195.9359

## SO3 1800K
| T | wt., g | S | V | DH | DG |  |  |  |  | a | b | c | d |  | SUMMARY OUTPUT, Cp to 900K from 5-term equation
[7 empty] | J |  |  |  | 1 | T | T^-2 | T^-0.5
|  |  | 0 | 0 | 0 | 0 | cal |  | regressed to 900K |  | 0 | 0 | 0 | 0 | J
|  |  | DG | DH | S | V |  |  | slop scaling factor |  |  | 1000 | 1e-05
SO3,gas |  |  | 0 | 0 | 0 | 0 | cal |  | slop values |  | 0 | 0 | 0 | 0 | cal
|  | a | b | c | d | e |  |  | regressed to 1800K |  | 0 | 0 | 0 | 0 | J
T limit, K |  | 1 | T | T^-2 | T^-0.5 | T^2 |  |  | slop scaling factor |  |  | 1000 | 1e-05
1800 | 298.15 | [5 empty] | J |  | slop values |  | 0 | 0 | 0 | 0 | cal
[8 empty] | Cp - J | Cp - J | Cp - cal | Regressed to 900K only |  | Regressed to 1800K only
[9 empty] | 5 term eqn | 5 term eqn | 4 term eqn | 4 term eqn | 4 term eqn | 4 term eqn
| T, K |  | T | T^-2 | T^-0.5 |  |  | Raw | 5-term | Cp - cal | 4-term to 900K | Cp - cal | 4-term to 1800K | Cp - cal
| 298.15 |  | 298.15 | 1.1249e-05 | 0.057914 |  |  |  | 0 | 0 | 0 | 0 | 0 | 0
| 300 |  | 300 | 1.1111e-05 | 0.057735 |  |  |  | 0 | 0 | 0 | 0 | 0 | 0
| 400 |  | 400 | 6.25e-06 | 0.05 |  |  |  | 0 | 0 | 0 | 0 | 0 | 0
| 500 |  | 500 | 4e-06 | 0.044721 |  |  |  | 0 | 0 | 0 | 0 | 0 | 0
| 600 |  | 600 | 2.7778e-06 | 0.040825 |  |  |  | 0 | 0 | 0 | 0 | 0 | 0
| 700 |  | 700 | 2.0408e-06 | 0.037796 |  |  |  | 0 | 0 | 0 | 0 | 0 | 0
| 800 |  | 800 | 1.5625e-06 | 0.035355 |  |  |  | 0 | 0 | 0 | 0 | 0 | 0
| 900 |  | 900 | 1.2346e-06 | 0.033333 |  |  |  | 0 | 0 | 0 | 0 | 0 | 0
| 1000 |  | 1000 | 1e-06 | 0.031623 |  |  |  | 0 | 0 | 0 | 0 | 0 | 0
| 1100 |  | 1100 | 8.2645e-07 | 0.030151 |  |  |  | 0 | 0 | 0 | 0 | 0 | 0 |  | SUMMARY OUTPUT, Cp to 1800K from 5-term equation
| 1200 |  | 1200 | 6.9444e-07 | 0.028868 |  |  |  | 0 | 0 | 0 | 0 | 0 | 0
| 1300 |  | 1300 | 5.9172e-07 | 0.027735 |  |  |  | 0 | 0 | 0 | 0 | 0 | 0
| 1400 |  | 1400 | 5.102e-07 | 0.026726 |  |  |  | 0 | 0 | 0 | 0 | 0 | 0
| 1500 |  | 1500 | 4.4444e-07 | 0.02582 |  |  |  | 0 | 0 | 0 | 0 | 0 | 0
| 1600 |  | 1600 | 3.9063e-07 | 0.025 |  |  |  | 0 | 0 | 0 | 0 | 0 | 0
| 1700 |  | 1700 | 3.4602e-07 | 0.024254 |  |  |  | 0 | 0 | 0 | 0 | 0 | 0
| 1800 |  | 1800 | 3.0864e-07 | 0.02357 |  |  |  | 0 | 0 | 0 | 0 | 0 | 0

## NO2 1800K
| T | wt., g | S | V | DH | DG |  |  |  |  | a | b | c | d |  | SUMMARY OUTPUT, Cp to 900K from 5-term equation
[7 empty] | J |  |  |  | 1 | T | T^-2 | T^-0.5
|  |  | 0 | 0 | 0 | 0 | cal |  | regressed to 900K |  | 0 | 0 | 0 | 0 | J
|  |  | DG | DH | S | V |  |  | slop scaling factor |  |  | 1000 | 1e-05
NO2,gas |  |  | 0 | 0 | 0 | 0 | cal |  | slop values |  | 0 | 0 | 0 | 0 | cal
|  | a | b | c | d | e |  |  | regressed to 1800K |  | 0 | 0 | 0 | 0 | J
T limit, K |  | 1 | T | T^-2 | T^-0.5 | T^2 |  |  | slop scaling factor |  |  | 1000 | 1e-05
1800 | 298.15 | [5 empty] | J |  | slop values |  | 0 | 0 | 0 | 0 | cal
[8 empty] | Cp - J | Cp - J | Cp - cal | Regressed to 900K only |  | Regressed to 1800K only
[9 empty] | 5 term eqn | 5 term eqn | 4 term eqn | 4 term eqn | 4 term eqn | 4 term eqn
| T, K |  | T | T^-2 | T^-0.5 |  |  | Raw | 5-term | Cp - cal | 4-term to 900K | Cp - cal | 4-term to 1800K | Cp - cal
| 298.15 |  | 298.15 | 1.1249e-05 | 0.057914 |  |  |  | 0 | 0 | 0 | 0 | 0 | 0
| 300 |  | 300 | 1.1111e-05 | 0.057735 |  |  |  | 0 | 0 | 0 | 0 | 0 | 0
| 400 |  | 400 | 6.25e-06 | 0.05 |  |  |  | 0 | 0 | 0 | 0 | 0 | 0
| 500 |  | 500 | 4e-06 | 0.044721 |  |  |  | 0 | 0 | 0 | 0 | 0 | 0
| 600 |  | 600 | 2.7778e-06 | 0.040825 |  |  |  | 0 | 0 | 0 | 0 | 0 | 0
| 700 |  | 700 | 2.0408e-06 | 0.037796 |  |  |  | 0 | 0 | 0 | 0 | 0 | 0
| 800 |  | 800 | 1.5625e-06 | 0.035355 |  |  |  | 0 | 0 | 0 | 0 | 0 | 0
| 900 |  | 900 | 1.2346e-06 | 0.033333 |  |  |  | 0 | 0 | 0 | 0 | 0 | 0
| 1000 |  | 1000 | 1e-06 | 0.031623 |  |  |  | 0 | 0 | 0 | 0 | 0 | 0
| 1100 |  | 1100 | 8.2645e-07 | 0.030151 |  |  |  | 0 | 0 | 0 | 0 | 0 | 0 |  | SUMMARY OUTPUT, Cp to 1800K from 5-term equation
| 1200 |  | 1200 | 6.9444e-07 | 0.028868 |  |  |  | 0 | 0 | 0 | 0 | 0 | 0
| 1300 |  | 1300 | 5.9172e-07 | 0.027735 |  |  |  | 0 | 0 | 0 | 0 | 0 | 0
| 1400 |  | 1400 | 5.102e-07 | 0.026726 |  |  |  | 0 | 0 | 0 | 0 | 0 | 0
| 1500 |  | 1500 | 4.4444e-07 | 0.02582 |  |  |  | 0 | 0 | 0 | 0 | 0 | 0
| 1600 |  | 1600 | 3.9063e-07 | 0.025 |  |  |  | 0 | 0 | 0 | 0 | 0 | 0
| 1700 |  | 1700 | 3.4602e-07 | 0.024254 |  |  |  | 0 | 0 | 0 | 0 | 0 | 0
| 1800 |  | 1800 | 3.0864e-07 | 0.02357 |  |  |  | 0 | 0 | 0 | 0 | 0 | 0

## Template
| T | wt., g | S | V | DH | DG |  |  |  |  | a | b | c | d |  | SUMMARY OUTPUT, Cp to 900K from 5-term equation
[7 empty] | J |  |  |  | 1 | T | T^-2 | T^-0.5
|  |  | 0 | 0 | 0 | 0 | cal |  | regressed to 900K |  | 0 | 0 | 0 | 0 | J
|  |  | DG | DH | S | V |  |  | slop scaling factor |  |  | 1000 | 1e-05
NO2,gas |  |  | 0 | 0 | 0 | 0 | cal |  | slop values |  | 0 | 0 | 0 | 0 | cal
|  | a | b | c | d | e |  |  | regressed to 1800K |  | 0 | 0 | 0 | 0 | J
T limit, K |  | 1 | T | T^-2 | T^-0.5 | T^2 |  |  | slop scaling factor |  |  | 1000 | 1e-05
1800 | 298.15 | [5 empty] | J |  | slop values |  | 0 | 0 | 0 | 0 | cal
[8 empty] | Cp - J | Cp - J | Cp - cal | Regressed to 900K only |  | Regressed to 1800K only
[9 empty] | 5 term eqn | 5 term eqn | 4 term eqn | 4 term eqn | 4 term eqn | 4 term eqn
| T, K |  | T | T^-2 | T^-0.5 |  |  | Raw | 5-term | Cp - cal | 4-term to 900K | Cp - cal | 4-term to 1800K | Cp - cal
| 298.15 |  | 298.15 | 1.1249e-05 | 0.057914 |  |  |  | 0 | 0 | 0 | 0 | 0 | 0
| 300 |  | 300 | 1.1111e-05 | 0.057735 |  |  |  | 0 | 0 | 0 | 0 | 0 | 0
| 400 |  | 400 | 6.25e-06 | 0.05 |  |  |  | 0 | 0 | 0 | 0 | 0 | 0
| 500 |  | 500 | 4e-06 | 0.044721 |  |  |  | 0 | 0 | 0 | 0 | 0 | 0
| 600 |  | 600 | 2.7778e-06 | 0.040825 |  |  |  | 0 | 0 | 0 | 0 | 0 | 0
| 700 |  | 700 | 2.0408e-06 | 0.037796 |  |  |  | 0 | 0 | 0 | 0 | 0 | 0
| 800 |  | 800 | 1.5625e-06 | 0.035355 |  |  |  | 0 | 0 | 0 | 0 | 0 | 0
| 900 |  | 900 | 1.2346e-06 | 0.033333 |  |  |  | 0 | 0 | 0 | 0 | 0 | 0
| 1000 |  | 1000 | 1e-06 | 0.031623 |  |  |  | 0 | 0 | 0 | 0 | 0 | 0
| 1100 |  | 1100 | 8.2645e-07 | 0.030151 |  |  |  | 0 | 0 | 0 | 0 | 0 | 0 |  | SUMMARY OUTPUT, Cp to 1800K from 5-term equation
| 1200 |  | 1200 | 6.9444e-07 | 0.028868 |  |  |  | 0 | 0 | 0 | 0 | 0 | 0
| 1300 |  | 1300 | 5.9172e-07 | 0.027735 |  |  |  | 0 | 0 | 0 | 0 | 0 | 0
| 1400 |  | 1400 | 5.102e-07 | 0.026726 |  |  |  | 0 | 0 | 0 | 0 | 0 | 0
| 1500 |  | 1500 | 4.4444e-07 | 0.02582 |  |  |  | 0 | 0 | 0 | 0 | 0 | 0
| 1600 |  | 1600 | 3.9063e-07 | 0.025 |  |  |  | 0 | 0 | 0 | 0 | 0 | 0
| 1700 |  | 1700 | 3.4602e-07 | 0.024254 |  |  |  | 0 | 0 | 0 | 0 | 0 | 0
| 1800 |  | 1800 | 3.0864e-07 | 0.02357 |  |  |  | 0 | 0 | 0 | 0 | 0 | 0