## HCl
| T | wt., g | S | V | DH | DG
|  | 36.46 | 186.9 |  | -92.31 | -95.2975 | J | Page 23
|  |  | 44.6702 | 0 | -22062.6195 | -22776.6403 | cal
|  |  | DG | DH | S | V
HCl,gas |  |  | -22776.6403 | -22062.6195 | 44.6702 | 0 | cal
|  | a | b | c | d | e
T limit, K |  | 1 | T | T^-2 | T^-0.5 | T^2 |  |  | Cp - J | Cp - cal
1800 | 298.15 | 17.38 | 0.01165 | -7597 | 147.7 | -2.052e-06 | J | Page 53 | 29.1395 | 6.9645
SUMMARY OUTPUT
|  |  | T | T^-2 | T^-0.5 |  |  |  | Cp - J | Cp - cal
| 298.15 |  | 298.15 | 1.1249e-05 | 0.057914 |  |  |  | 29.1395 | 6.9645 | Regression Statistics
| 300 |  | 300 | 1.1111e-05 | 0.057735 |  |  |  | 29.1334 | 6.963 | Multiple R | 0.99999
| 400 |  | 400 | 6.25e-06 | 0.05 |  |  |  | 29.0492 | 6.9429 | R Square | 0.99997
| 500 |  | 500 | 4e-06 | 0.044721 |  |  |  | 29.267 | 6.995 | Adjusted R Square | 0.99995
| 600 |  | 600 | 2.7778e-06 | 0.040825 |  |  |  | 29.64 | 7.0841 | Standard Error | 0.0053009
| 700 |  | 700 | 2.0408e-06 | 0.037796 |  |  |  | 30.0966 | 7.1932 | Observations | 8
| 800 |  | 800 | 1.5625e-06 | 0.035355 |  |  |  | 30.5968 | 7.3128
| 900 |  | 900 | 1.2346e-06 | 0.033333 |  |  |  | 31.1168 | 7.4371 | ANOVA
[12 empty] | df | SS | MS | F | Significance F
|  | a | b | c | d | e |  |  |  |  | Regression | 3 | 4.1947 | 1.3982 | 49759.4408 | 1.3462e-09
|  | 1 | T | T^-2 | T^-0.5 | T^2 |  |  |  |  | Residual | 4 | 0.0001124 | 2.81e-05
regressed values |  | 23.5774 | 0.0065088 | 76230.2941 | 47.7416 |  | J |  |  |  | Total | 7 | 4.1948
slop scaling factor |  |  | 1000 | 1e-05 |  |  |  |  | Cp - J | Cp - cal
slop values | 298.15 | 5.6351 | 1.5556 | 0.18219 | 11.4105 |  | cal |  | 29.1404 | 6.9647 |  | Coefficients | Standard Error | t Stat | P-value | Lower 95% | Upper 95% | Lower 95.0% | Upper 95.0%
| 300 | [7 empty] | 29.1334 | 6.963 | Intercept | 23.5774 | 0.38208 | 61.7084 | 4.1306e-07 | 22.5165 | 24.6382 | 22.5165 | 24.6382
| 400 | [7 empty] | 29.0444 | 6.9418 | X Variable 1 | 0.0065088 | 0.000157 | 41.4572 | 2.0233e-06 | 0.0060729 | 0.0069447 | 0.0060729 | 0.0069447
| 500 | [7 empty] | 29.2718 | 6.9961 | X Variable 2 | 76230.2941 | 9922.7834 | 7.6823 | 0.001544 | 48680.2307 | 103780.3576 | 48680.2307 | 103780.3576
| 600 | [7 empty] | 29.6434 | 7.085 | X Variable 3 | 47.7416 | 7.6886 | 6.2094 | 0.0034226 | 26.3946 | 69.0886 | 26.3946 | 69.0886
| 700 | [7 empty] | 30.0936 | 7.1925
| 800 | [7 empty] | 30.5914 | 7.3115
| 900 | [7 empty] | 31.1208 | 7.438

## HF
| T | wt., g | S | V | DH | DG
|  | 20 | 173.8 |  | -273.3 | -275.4064 | J | page 24
|  |  | 41.5392 | 0 | -65320.2677 | -65823.7165 | cal
|  |  | DG | DH | S | V
HF,gas |  |  | -65823.7165 | -65320.2677 | 41.5392 | 0 | cal
|  | a | b | c | d | e
T limit, K |  | 1 | T | T^-2 | T^-0.5 | T^2 |  |  | Cp - J | Cp - cal
1800 | 298.15 | 6.845 | 0.01301 | -410800 | 400.7 | -1.911e-06 | J | page 54 | 29.1389 | 6.9644
SUMMARY OUTPUT
|  |  | T | T^-2 | T^-0.5 |  |  |  | Cp - J | Cp - cal
| 298.15 |  | 298.15 | 1.1249e-05 | 0.057914 |  |  |  | 29.1389 | 6.9644 | Regression Statistics
| 300 |  | 300 | 1.1111e-05 | 0.057735 |  |  |  | 29.146 | 6.9661 | Multiple R | 0.9999
| 400 |  | 400 | 6.25e-06 | 0.05 |  |  |  | 29.2107 | 6.9815 | R Square | 0.99979
| 500 |  | 500 | 4e-06 | 0.044721 |  |  |  | 29.1489 | 6.9668 | Adjusted R Square | 0.99963
| 600 |  | 600 | 2.7778e-06 | 0.040825 |  |  |  | 29.1804 | 6.9743 | Standard Error | 0.0049367
| 700 |  | 700 | 2.0408e-06 | 0.037796 |  |  |  | 29.3223 | 7.0082 | Observations | 8
| 800 |  | 800 | 1.5625e-06 | 0.035355 |  |  |  | 29.555 | 7.0638
| 900 |  | 900 | 1.2346e-06 | 0.033333 |  |  |  | 29.8556 | 7.1357 | ANOVA
[12 empty] | df | SS | MS | F | Significance F
|  | a | b | c | d | e |  |  |  |  | Regression | 3 | 0.46576 | 0.15525 | 6370.3856 | 8.2099e-08
|  | 1 | T | T^-2 | T^-0.5 | T^2 |  |  |  |  | Residual | 4 | 9.7483e-05 | 2.4371e-05
regressed values |  | 12.6165 | 0.0082221 | -332732.7685 | 307.6101 |  | J |  |  |  | Total | 7 | 0.46585
slop scaling factor |  |  | 1000 | 1e-05 |  |  |  |  | Cp - J | Cp - cal
slop values | 298.15 | 3.0154 | 1.9651 | -0.79525 | 73.5206 |  | cal |  | 29.1398 | 6.9646 |  | Coefficients | Standard Error | t Stat | P-value | Lower 95% | Upper 95% | Lower 95.0% | Upper 95.0%
| 300 | [7 empty] | 29.146 | 6.9661 | Intercept | 12.6165 | 0.35582 | 35.4573 | 3.776e-06 | 11.6286 | 13.6044 | 11.6286 | 13.6044
| 400 | [7 empty] | 29.2063 | 6.9805 | X Variable 1 | 0.0082221 | 0.00014621 | 56.2337 | 5.9875e-07 | 0.0078161 | 0.008628 | 0.0078161 | 0.008628
| 500 | [7 empty] | 29.1534 | 6.9678 | X Variable 2 | -332732.7685 | 9240.9547 | -36.0063 | 3.5515e-06 | -358389.772 | -307075.7649 | -358389.772 | -307075.7649
| 600 | [7 empty] | 29.1836 | 6.9751 | X Variable 3 | 307.6101 | 7.1603 | 42.9605 | 1.7551e-06 | 287.7299 | 327.4902 | 287.7299 | 327.4902
| 700 | [7 empty] | 29.3195 | 7.0075
| 800 | [7 empty] | 29.55 | 7.0626
| 900 | [7 empty] | 29.8593 | 7.1365

## Template2
soltherm name | sprons name | T | wt., g | S | V | DH | DG
CO2,gas | CO2,gas |  | 44.01 | 213.785 |  | -393.51 | -394.373
|  |  |  | 51.0958 | 0 | -94051.1472 | -94257.4092
formula |  |  |  | DG | DH | S | V
|  |  |  | -94257.4092 | -94051.1472 | 51.0958 | 0
T limit, K |  |  | a | b | c | d | e
1200 |  |  | 1 | T | T^-2 | T^-0.5 | T^2 | Cp - J | Cp - cal
|  | 298.15 | [5 empty] | 0 | 0
|  | 400 | [5 empty] | 0 | 0
|  |  |  | T | T^-2 | T^-0.5 |  | Cp - J | Cp - cal
|  | 298.15 |  | 298.15 | 1.1249e-05 | 0.057914 |  | 0 | 0
|  | 300 |  | 300 | 1.1111e-05 | 0.057735 |  | 0 | 0
|  | 400 |  | 400 | 6.25e-06 | 0.05 |  | 0 | 0
|  | 500 |  | 500 | 4e-06 | 0.044721 |  | 0 | 0
|  | 600 |  | 600 | 2.7778e-06 | 0.040825 |  | 0 | 0
|  | 700 |  | 700 | 2.0408e-06 | 0.037796 |  | 0 | 0
|  | 800 |  | 800 | 1.5625e-06 | 0.035355 |  | 0 | 0
|  | 900 |  | 900 | 1.2346e-06 | 0.033333 |  | 0 | 0
|  |  | a | b | c | d
|  |  | 1 | T | T^-2 | T^-0.5 |  | Cp - J | Cp - cal
Heat cap
converted to slop 4-term |  | 298.15 | 0 | 0 | 0 | 0 |  | 0 | 0
|  | 300 | [5 empty] | 0 | 0
|  | 400 | [5 empty] | 0 | 0
|  | 500 | [5 empty] | 0 | 0
|  | 600 | [5 empty] | 0 | 0
|  | 700 | [5 empty] | 0 | 0
|  | 800 | [5 empty] | 0 | 0
|  | 900 | [5 empty] | 0 | 0

## Template1
soltherm name | sprons name | T | wt., g | S | V | DH | DG
CO2,gas | CO2,gas |  | 44.01 | 213.785 |  | -393.51 | -394.373
|  |  |  | 51.0958 | 0 | -94051.1472 | -94257.4092
formula |  |  |  | DG | DH | S | V
|  |  |  | -94257.4092 | -94051.1472 | 51.0958 | 0
|  |  | a | b | c | d
|  |  | 1 | T | T^-2 | T^-0.5 |  | Cp - J | Cp - cal
Heat cap
converted to slop 4-term |  | 298.15 | 0 | 0 | 0 | 0 |  | 0 | 0
|  | 300 | [5 empty] | 0 | 0
|  | 400 | [5 empty] | 0 | 0
|  | 500 | [5 empty] | 0 | 0
|  | 600 | [5 empty] | 0 | 0
|  | 700 | [5 empty] | 0 | 0
|  | 800 | [5 empty] | 0 | 0
|  | 900 | [5 empty] | 0 | 0