## Sheet1
Merapi gas analysis, Sample 79-2 in:
Le Guern, F., Gerlach, T.M., Nohl, A., 1982. Field gas chromato-graph analyses
of gases from a glowing dome at Merapi volcano, Java, Indonesia, 1977, 1978, 1979.
J. Volcanol. Geotherm. Res. 47, 223±245.
| mol% | mole frac |  | mol% no H2O |  | mol wt. | mol frac x mol wt |  |  | mol% | mol wt. | % * wt | wt% incl H2O | % * wt | wt% no H2O
H2O | 88.87 | 0.8887 |  |  |  | 18.0153 | 16.0102 |  | H2O | 88.87 | 18.0153 | 1601.0197 | 77.756
CO2 | 7.07 | 0.0707 | 7.07 | 60.1702 |  | 44.0098 | 3.1115 |  | CO2 | 7.07 | 44.0098 | 311.1493 | 15.1114 | 311.1493 | 67.9349
H2 | 1.54 | 0.0154 | 1.54 | 13.1064 |  | 2.0158 | 0.031043 |  | H2 | 1.54 | 2.0158 | 3.1043 | 0.15077 | 3.1043 | 0.67779
SO2 | 1.15 | 0.0115 | 1.15 | 9.7872 |  | 64.06 | 0.73669 |  | SO2 | 1.15 | 64.06 | 73.669 | 3.5778 | 73.669 | 16.0846
H2S | 1.12 | 0.0112 | 1.12 | 9.5319 |  | 34.0758 | 0.38165 |  | H2S | 1.12 | 34.0758 | 38.1649 | 1.8535 | 38.1649 | 8.3327
HCl | 0.59 | 0.0059 | 0.59 | 5.0213 |  | 36.4609 | 0.21512 |  | HCl | 0.59 | 36.4609 | 21.5119 | 1.0448 | 21.5119 | 4.6968
CO | 0.16 | 0.0016 | 0.16 | 1.3617 |  | 28.01 | 0.044816 |  | CO | 0.16 | 28.01 | 4.4816 | 0.21766 | 4.4816 | 0.97849
S2 | 0.08 | 0.0008 | 0.08 | 0.68085 |  | 64.12 | 0.051296 |  | S2 | 0.08 | 64.12 | 5.1296 | 0.24913 | 5.1296 | 1.12
HF | 0.04 | 0.0004 | 0.04 | 0.34043 |  | 20.0063 | 0.0080025 |  | HF | 0.04 | 20.0063 | 0.80025 | 0.038865 | 0.80025 | 0.17472
sum | 100.62 | 1.0062 | 11.75 | 100 |  |  | 20.5903 | grams/mole Merapi gas | sum |  |  | 2059.0306 | 100 | 458.0109 | 100
Geocal runtime options:
- gas calculations only
| - Option 1: mole% ("Is the gas data in mole% (H2O gas excluded) (1) or in moles (2) ?") | [8 empty] | Option 2: moles
|  | Input weight fraction of total gas in total discharge |  |  |  |  | 1 |  |  |  | Enter kilograms of H2O gas in analysis
| Geocal output |  | moles |  |  | scale to 1000g
| H+ |  | 4.9668 |  |  | 4.8475
| H2O |  | 40.0492 |  |  | 39.0869
| Cl- |  | 0.27209 |  |  | 0.26556
| SO4-- |  | 0.22033 |  |  | 0.21504
| HCO3- |  | 3.335 |  |  | 3.2549
| HS- |  | 0.90056 |  |  | 0.87893
| F- |  | 0.018429 |  |  | 0.017986
| Sum, moles |  | 49.7625 |  |  | 48.5668
| Mass if 20.59 g/mol |  | 1024.6245 |  |  | 1000.0044
| H2O | 40.0492 | moles, geocal output |  | H2O | 39.0869 | moles, geocal scaled
| H2O | 18.0153 | g/mol |  | H2O | 18.0153 | g/mol
| H2O | 721.4984 | grams |  | H2O | 704.1619 | grams
| H2O | 55.5084 | moles/kg |  | H2O | 55.5084 | moles/kg
| H2O | 0.7215 | kg |  | H2O | 0.70416 | kg